## ○目次
目次
事例①. 高機能接合剤の開発による電子部品熱処理工程の省エネルギー
事例②. 基礎化学品Xのバイオプロセス生産による省エネルギー
事例③. 500MW級耐熱型高効率発電機
事例④. 自動車部材のCFRPへの置き換えによる車両の軽量化
（事例⑤は欠番）
事例⑥. 商業施設の空調制御技術の開発
事例⑦. 大型有機ELテレビの技術開発
事例⑧. ガスタービン（GT）の開発
事例⑨. 家庭用小型ヒートポンプ給湯器

## 例①
NEDO使用欄
サンプル版
（様式４）別紙２
省エネルギー効果量
効果量算出(全市場サマリー)
| 種別 |  | 化石 or 非化石 |  | 化石
|  |  | 転換・供給サイド or 需要サイド |  | 需要サイド
|  |  | 燃料 or熱 or電力 |  | 電力
2040年度の国内における省エネルギー効果量
|  | 指標Ａ×指標Ｂ＝ |  | 12.3261 |  |  | 万kL/年
2040年度の海外における省エネルギー効果量(参考値)
|  | 指標Ａ×指標Ｂ＝ |  | 19.1053 |  |  | 万kL/年
算出根拠まとめ
指標A：単位当たりの省エネルギー効果量 ・従来法の場合の熱処理炉の消費電力：200kW/台（実測） ・高機能接合剤を用いた場合の熱処理炉の消費電力：40kW/台（試算、時間平均） 加熱保持温度を下げる／熱処理時間を短縮する ・熱処理炉の年間稼働時間；8640h/年（＝24h×360日/年） 受電端発熱量：8.64MJ／kWh 原油換算 ：2.58×10-5KL/MJ →（200－40）kW/台×8640h/年×8.64MJ/kWh×2.58E-5kL/MJ＝308.15kL/台・年 指標B：2040年時点の市場導入（普及）量 2040年の市場ストック量 国内対象熱処理炉台数1000台 社内適用＋社外販売（・標準化）で導入量を拡大する →シェア40%～400台 省エネルギー効果 308.15ｋL/台・年×400台 ＝ 12.33万ｋL/年
○想定市場1 | [9 empty] | 本枠内の情報は【提案書ファイルB】内では別シートかつ非表示
1-1.効果量算出(市場1サマリー) | [8 empty] | サンプル版 |  |  | 市場1 | 市場2 | 市場3 | フリーフォーマット
| 提案の製品名・サービス名 |  |  | 高機能接合剤の開発による電子部品熱処理工程の省エネルギー | [7 empty] | 高機能接合剤の開発による電子部品熱処理工程の省エネルギー |  |  |  | 合計
[11 empty] | 2024 | 0 | 0 | 0 | 0 | 0
| 2040年度の国内における省エネルギー効果量 | [9 empty] | 2025 | 0 | 0 | 0 | 0 | 0
|  | 指標Ａ×指標Ｂ＝ |  | 12.3261 |  | 万kL/年 |  |  |  |  | 2026 | 0 | 0 | 0 | 0 | 0
|  |  | 2040年度の省エネルギー効果量(従来技術) | [7 empty] | 2027 | 0 | 0 | 0 | 0 | 0
|  |  |  | 指標Ａ×指標Ｂ＝ | 15.4077 | 万kL/年 |  |  |  |  | 2028 | 0.15408 | 0 | 0 | 0 | 0.15408
|  |  | 2040年度の省エネルギー効果量(提案技術) | [7 empty] | 2029 | 0.30815 | 0 | 0 | 0 | 0.30815
|  |  |  | 指標Ａ×指標Ｂ＝ | 3.0815 | 万kL/年 |  |  |  |  | 2030 | 0.46223 | 0 | 0 | 0 | 0.46223
[11 empty] | 2031 | 0.77038 | 0 | 0 | 0 | 0.77038
| 販売開始3年後の国内における省エネルギー効果量 |  |  |  | 販売開始(目標) | 2028 | 年 |  |  |  | 2032 | 1.0785 | 0 | 0 | 0 | 1.0785
|  | 指標Ａ×指標Ｂ＝ |  | 0.77038 |  | 万kL/年 |  |  |  |  | 2033 | 1.5408 | 0 | 0 | 0 | 1.5408
[11 empty] | 2034 | 2.1571 | 0 | 0 | 0 | 2.1571
| 2040年度の海外における省エネルギー効果量(参考値) | [9 empty] | 2035 | 3.0815 | 0 | 0 | 0 | 3.0815
|  | 指標Ａ×指標Ｂ＝ |  | 19.1053 |  | 万kL/年 |  |  |  |  | 2036 | 4.3141 | 0 | 0 | 0 | 4.3141
[11 empty] | 2037 | 5.8549 | 0 | 0 | 0 | 5.8549
|  | 指標B(海外)の根拠 |  | 国内より５年遅れで２倍を想定 | [6 empty] | 2038 | 7.7038 | 0 | 0 | 0 | 7.7038
[11 empty] | 2039 | 9.8609 | 0 | 0 | 0 | 9.8609
1-2.指標A（単位あたりの省エネルギー） | [10 empty] | 2040 | 12.3261 | 0 | 0 | 0 | 12.3261
(1)算出根拠
連続加熱炉の定格消費電力＝300kW ・従来接合剤の熱処理条件 加熱保持温度：300℃／熱処理時間：60分→消費電力200ｋW（実測） ・高機能接合剤の熱処理条件 加熱保持温度：250℃／熱処理時間：15分→消費電力40ｋW（試算、時間平均） ・熱処理炉の年間稼働時間：8640h（＝24h×360日） ・電力消費量 従来接合剤 ： 200ｋW×8640h/年＝1.728×106kWh/年 高機能接合剤： 40kW×8640h/年＝3.456×105kWh/年 ○定数等 ・電力受電端発熱量： 8.64MJ/kWh ○原油への換算 ・発熱量1MJを原油2.58×10-5kL ナノソルダーペーストによるリフロー炉1台の年間消費電力削減量を原油に換算すると、 （1.728×106－3.456×105）kWh/年×８．６４MJ/kWh×2.58×10-5kL ＝ 308.15 kL/台
定数
|  |  | 定数 | ・電力受電端発熱量 |  | 8.64 | MJ/kWh |  |  |  | ・電力受電端発熱量 |  | 8.64 | MJ/kWh
|  |  |  | ・原油への換算 |  | 2.58 | ×10-5 kL/MJ |  |  |  | ・原油への換算 |  | 2.58 | ×10-5 kL/MJ
(2)従来技術での1単位1年あたりのエネルギー消費量から原油へ換算
|  |  | ・従来技術内容 | 従来接合剤の熱処理条件 加熱保持温度：300℃／熱処理時間：60分 →消費電力200ｋW（実測）
|  |  | ・消費電力 | 1728000 | kWh
[5 empty] | 385.1919 |  | kL/個/年 | ①
|  |  | ・エネルギー消費量 |  | MJ
[5 empty] | 0 |  | kL/個/年 | ①
(3)今回の開発技術での1単位1年あたりのエネルギー消費量から原油へ換算
|  |  | ・提案技術内容 | 高機能接合剤の熱処理条件 加熱保持温度：250℃／熱処理時間：15分 →消費電力40ｋW（試算、時間平均）
|  |  | ・消費電力 | 345600 | kWh
[5 empty] | 77.0384 |  | kL/個/年 | ②
|  |  | ・エネルギー消費量 |  | MJ
[5 empty] | 0 |  | kL/個/年 | ②
|  | 指標A： | ①－② | 308.1535 |  | kL/個/年
1-3.指標B（2040年度時点の国内における市場導入（普及）量） | [8 empty] | サンプル版
(1)算出根拠
2040年の市場ストック量 国内対象熱処理炉台数1000台～2040年まで一定と想定 社内適用＋社外販売（・標準化）で導入量を拡大する →2040年までにシェア40%～400台を計画 【省エネルギー効果】 指標A×指標B＝308.15 kL/台×400台＝12.33万ｋL/年
|  | (2)ターゲット市場： |  | 国内対象熱処理炉台数1000台
1-4.
|  | (3)国内における累計（ストック）量 | [6 empty] | 省エネルギー効果量
|  | 年度 | 製品／サービスの市場導入量 | 本開発技術による製品／サービスの市場導入量・シェア |  | 寿命等による 廃棄量 | 累計（ストック）量 |  | 指標A×B
|  |  | (国内, 市場全体) | 市場導入量 | シェア（％）
|  | 2024 | 1000 |  | 0% |  | 0 |  | 0
|  | 2025 | 1000 |  | 0% |  | 0 |  | 0
|  | 2026 | 1000 |  | 0% |  | 0 |  | 0
|  | 2027 | 1000 |  | 0% |  | 0 |  | 0
|  | 2028 | 1000 | 5 | 0.5% |  | 5 |  | 0.15408
|  | 2029 | 1000 | 5 | 0.5% |  | 10 |  | 0.30815
|  | 2030 | 1000 | 5 | 0.5% |  | 15 |  | 0.46223
|  | 2031 | 1000 | 10 | 1% |  | 25 |  | 0.77038
|  | 2032 | 1000 | 10 | 1% |  | 35 |  | 1.0785
|  | 2033 | 1000 | 15 | 1.5% |  | 50 |  | 1.5408
|  | 2034 | 1000 | 20 | 2% |  | 70 |  | 2.1571
|  | 2035 | 1000 | 30 | 3% |  | 100 |  | 3.0815
|  | 2036 | 1000 | 40 | 4% |  | 140 |  | 4.3141
|  | 2037 | 1000 | 50 | 5% |  | 190 |  | 5.8549
|  | 2038 | 1000 | 60 | 6% |  | 250 |  | 7.7038
|  | 2039 | 1000 | 70 | 7% |  | 320 |  | 9.8609
|  | 2040 | 1000 | 80 | 8% |  | 400 |  | 12.3261
[7 empty] | 個 |  | 万kL/年
○想定市場2
2-1.効果量算出(市場2サマリー) | [8 empty] | サンプル版
提案の製品名・サービス名
2040年度の国内における省エネルギー効果量
|  | 指標Ａ×指標Ｂ＝ |  | 0 |  | 万kL/年
2040年度の省エネルギー効果量(従来技術)
|  |  |  | 指標Ａ×指標Ｂ＝ | 0 | 万kL/年
2040年度の省エネルギー効果量(提案技術)
|  |  |  | 指標Ａ×指標Ｂ＝ | 0 | 万kL/年
| 販売開始3年後の国内における省エネルギー効果量 |  |  |  | 販売開始(目標) |  | 年
|  | 指標Ａ×指標Ｂ＝ |  | #N/A |  | 万kL/年
2040年度の海外における省エネルギー効果量(参考値)
|  | 指標Ａ×指標Ｂ＝ |  |  |  | 万kL/年
指標B(海外)の根拠
2-2.指標A（単位あたりの省エネルギー）
(1)算出根拠
|  |  | 定数 | ・電力受電端発熱量 |  | 8.64 | MJ/kWh
|  |  |  | ・原油への換算 |  | 2.58 | ×10-5 kL/MJ
(2)従来技術での1単位1年あたりのエネルギー消費量から原油へ換算
・従来技術内容
|  |  | ・消費電力 |  | kWh
[5 empty] | 0 |  | kL/個/年 | ①
|  |  | ・エネルギー消費量 |  | MJ
[5 empty] | 0 |  | kL/個/年 | ①
(3)今回の開発技術での1単位1年あたりのエネルギー消費量から原油へ換算
・提案技術内容
|  |  | ・消費電力 |  | kWh
[5 empty] | 0 |  | kL/個/年 | ②
|  |  | ・エネルギー消費量 |  | MJ
[5 empty] | 0 |  | kL/個/年 | ②
|  | 指標A： | ①－② | 0 |  | kL/個/年
2-3.指標B（2040年度時点の国内における市場導入（普及）量） | [8 empty] | サンプル版
(1)算出根拠
(2)ターゲット市場
2-4.
|  | (3)国内における累計（ストック）量 | [6 empty] | 省エネルギー効果量
|  | 年度 | 製品／サービスの市場導入量 | 本開発技術による製品／サービスの市場導入量・シェア |  | 寿命等による 廃棄量 | 累計（ストック）量 |  | 指標A×B
|  |  | (国内, 市場全体) | 市場導入量 | シェア（％）
|  | 2024 |  |  |  |  | 0 |  | 0
|  | 2025 |  |  |  |  | 0 |  | 0
|  | 2026 |  |  |  |  | 0 |  | 0
|  | 2027 |  |  |  |  | 0 |  | 0
|  | 2028 |  |  |  |  | 0 |  | 0
|  | 2029 |  |  |  |  | 0 |  | 0
|  | 2030 |  |  |  |  | 0 |  | 0
|  | 2031 |  |  |  |  | 0 |  | 0
|  | 2032 |  |  |  |  | 0 |  | 0
|  | 2033 |  |  |  |  | 0 |  | 0
|  | 2034 |  |  |  |  | 0 |  | 0
|  | 2035 |  |  |  |  | 0 |  | 0
|  | 2036 |  |  |  |  | 0 |  | 0
|  | 2037 |  |  |  |  | 0 |  | 0
|  | 2038 |  |  |  |  | 0 |  | 0
|  | 2039 |  |  |  |  | 0 |  | 0
|  | 2040 |  |  |  |  | 0 |  | 0
[7 empty] | 個 |  | 万kL/年
○想定市場3
3-1.効果量算出(市場3サマリー) | [8 empty] | サンプル版
提案の製品名・サービス名
2040年度の国内における省エネルギー効果量
|  | 指標Ａ×指標Ｂ＝ |  | 0 |  | 万kL/年
2040年度の省エネルギー効果量(従来技術)
|  |  |  | 指標Ａ×指標Ｂ＝ | 0 | 万kL/年
2040年度の省エネルギー効果量(提案技術)
|  |  |  | 指標Ａ×指標Ｂ＝ | 0 | 万kL/年
| 販売開始3年後の国内における省エネルギー効果量 |  |  |  | 販売開始(目標) |  | 年
|  | 指標Ａ×指標Ｂ＝ |  | #N/A |  | 万kL/年
2040年度の海外における省エネルギー効果量(参考値)
|  | 指標Ａ×指標Ｂ＝ |  |  |  | 万kL/年
指標B(海外)の根拠
3-2.指標A（単位あたりの省エネルギー）
(1)算出根拠
|  |  | 定数 | ・電力受電端発熱量 |  | 8.64 | MJ/kWh
|  |  |  | ・原油への換算 |  | 2.58 | ×10-5 kL/MJ
(2)従来技術での1単位1年あたりのエネルギー消費量から原油へ換算
・従来技術内容
|  |  | ・消費電力 |  | kWh
[5 empty] | 0 |  | kL/個/年 | ①
|  |  | ・エネルギー消費量 |  | MJ
[5 empty] | 0 |  | kL/個/年 | ①
(3)今回の開発技術での1単位1年あたりのエネルギー消費量から原油へ換算
・提案技術内容
|  |  | ・消費電力 |  | kWh
[5 empty] | 0 |  | kL/個/年 | ②
|  |  | ・エネルギー消費量 |  | MJ
[5 empty] | 0 |  | kL/個/年 | ②
|  | 指標A： | ①－② | 0 |  | kL/個/年
3-3.指標B（2040年度時点の国内における市場導入（普及）量） | [8 empty] | サンプル版
(1)算出根拠
(2)ターゲット市場
3-4.
|  | (3)国内における累計（ストック）量 | [6 empty] | 省エネルギー効果量
|  | 年度 | 製品／サービスの市場導入量 | 本開発技術による製品／サービスの市場導入量・シェア |  | 寿命等による 廃棄量 | 累計（ストック）量 |  | 指標A×B
|  |  | (国内, 市場全体) | 市場導入量 | シェア（％）
|  | 2024 |  |  |  |  | 0 |  | 0
|  | 2025 |  |  |  |  | 0 |  | 0
|  | 2026 |  |  |  |  | 0 |  | 0
|  | 2027 |  |  |  |  | 0 |  | 0
|  | 2028 |  |  |  |  | 0 |  | 0
|  | 2029 |  |  |  |  | 0 |  | 0
|  | 2030 |  |  |  |  | 0 |  | 0
|  | 2031 |  |  |  |  | 0 |  | 0
|  | 2032 |  |  |  |  | 0 |  | 0
|  | 2033 |  |  |  |  | 0 |  | 0
|  | 2034 |  |  |  |  | 0 |  | 0
|  | 2035 |  |  |  |  | 0 |  | 0
|  | 2036 |  |  |  |  | 0 |  | 0
|  | 2037 |  |  |  |  | 0 |  | 0
|  | 2038 |  |  |  |  | 0 |  | 0
|  | 2039 |  |  |  |  | 0 |  | 0
|  | 2040 |  |  |  |  | 0 |  | 0
[7 empty] | 個 |  | 万kL/年
○フリーフォーマット
4-1.効果量算出(サマリー) | [8 empty] | サンプル版
提案の製品名・サービス名
2040年度の国内における省エネルギー効果量
|  | 指標Ａ×指標Ｂ＝ |  | 0 |  | 万kL/年
| 販売開始3年後の国内における省エネルギー効果量 |  |  |  | 販売開始(目標) |  | 年
|  | 指標Ａ×指標Ｂ＝ |  | #N/A |  | 万kL/年
2040年度の海外における省エネルギー効果量(参考値)
|  | 指標Ａ×指標Ｂ＝ |  |  |  | 万kL/年
指標B(海外)の根拠
4-2.指標A（単位あたりの省エネルギー）
(1)算出根拠
|  |  | 定数 | ・電力受電端発熱量 |  | 8.64 | MJ/kWh
|  |  |  | ・原油への換算 |  | 2.58 | ×10-5 kL/MJ
※他係数は、公募要領添付資料３を使用のこと
(2)従来技術
・従来技術内容
(3)今回の開発技術
・提案技術内容
|  | 指標A： |  |  |  | kL/個
4-3.指標B（2040年度時点の国内における市場導入（普及）量） | [8 empty] | サンプル版
(1)算出根拠
(2)ターゲット市場
4-4.
|  | (3)国内における累計（ストック）量 | [6 empty] | 省エネルギー効果量
|  | 年度 | 製品／サービスの市場導入量 | 本開発技術による製品／サービスの市場導入量・シェア |  | 寿命等による 廃棄量 | 累計（ストック）量 |  | 指標A×B
|  |  | (国内, 市場全体) | 市場導入量 | シェア（％）
|  | 2024 |  |  | 0 |  | 0 |  | 0
|  | 2025 |  |  | 0 |  | 0 |  | 0
|  | 2026 |  |  | 0 |  | 0 |  | 0
|  | 2027 |  |  | 0 |  | 0 |  | 0
|  | 2028 |  |  | 0 |  | 0 |  | 0
|  | 2029 |  |  | 0 |  | 0 |  | 0
|  | 2030 |  |  | 0 |  | 0 |  | 0
|  | 2031 |  |  | 0 |  | 0 |  | 0
|  | 2032 |  |  | 0 |  | 0 |  | 0
|  | 2033 |  |  | 0 |  | 0 |  | 0
|  | 2034 |  |  | 0 |  | 0 |  | 0
|  | 2035 |  |  | 0 |  | 0 |  | 0
|  | 2036 |  |  | 0 |  | 0 |  | 0
|  | 2037 |  |  | 0 |  | 0 |  | 0
|  | 2038 |  |  | 0 |  | 0 |  | 0
|  | 2039 |  |  | 0 |  | 0 |  | 0
|  | 2040 |  |  | 0 |  | 0 |  | 0
[7 empty] | 個/年 |  | 万kL/年
事例①. 高機能接合剤の開発による電子部品熱処理工程の省エネルギー

## 例②
NEDO使用欄
サンプル版
（様式４）別紙２
省エネルギー効果量
効果量算出(全市場サマリー)
| 種別 |  | 化石 or 非化石 |  | 化石
|  |  | 転換・供給サイド or 需要サイド |  | 需要サイド
|  |  | 燃料 or熱 or電力 |  | 電力
2040年度の国内における省エネルギー効果量
|  | 指標Ａ×指標Ｂ＝ |  | 13.0032 |  |  | 万kL/年
2040年度の海外における省エネルギー効果量(参考値)
|  | 指標Ａ×指標Ｂ＝ |  | 9.7515 |  |  | 万kL/年
算出根拠まとめ
指標A: 単位当たりの省エネルギー効果量 基礎化学品Aの従来法による製造エネルギー 原料M1(石油化学品)→中間原料M2→基礎化学品X の製造エネルギー：132MJ/kg-X を 基礎化学品Aのバイオプロセスによる製造エネルギー 原料糖(バイオマス由来)→バイオ変換工程→濃縮精製工程(蒸留＋膜)：48MJ/kg-X に置き換える 指標A：（132－48）MJ/kg-X×1000kg-X/t-X×2.58×10-5kL/MJ＝2.167kl/t-X 指標B:2040年時点の市場導入（普及）量 ・国内基礎化学品Xの需要量100万t/年 この６％に当たる６万t/年をバイオプロセス生産品に置き換える 指標Ｂ：６万ｔ/年 省エネルギー効果 ＝2.167kL/t-X×60,000t-X/年 ＝ 13.0万ｋL/年
○想定市場1 | [9 empty] | 本枠内の情報は【提案書ファイルB】内では別シートかつ非表示
1-1.効果量算出(市場1サマリー) | [8 empty] | サンプル版 |  |  | 市場1 | 市場2 | 市場3 | フリーフォーマット
| 提案の製品名・サービス名 |  |  | 基礎化学品Xのバイオプロセス生産による省エネルギー | [7 empty] | 基礎化学品Xのバイオプロセス生産による省エネルギー |  |  |  | 合計
[11 empty] | 2024 | 0 | 0 | 0 | 0 | 0
| 2040年度の国内における省エネルギー効果量 | [9 empty] | 2025 | 0 | 0 | 0 | 0 | 0
|  | 指標Ａ×指標Ｂ＝ |  | 13.0032 |  | 万kL/年 |  |  |  |  | 2026 | 0 | 0 | 0 | 0 | 0
|  |  | 2040年度の省エネルギー効果量(従来技術) | [7 empty] | 2027 | 0 | 0 | 0 | 0 | 0
|  |  |  | 指標Ａ×指標Ｂ＝ | 20.4336 | 万kL/年 |  |  |  |  | 2028 | 0 | 0 | 0 | 0 | 0
|  |  | 2040年度の省エネルギー効果量(提案技術) | [7 empty] | 2029 | 1.0836 | 0 | 0 | 0 | 1.0836
|  |  |  | 指標Ａ×指標Ｂ＝ | 7.4304 | 万kL/年 |  |  |  |  | 2030 | 2.1672 | 0 | 0 | 0 | 2.1672
[11 empty] | 2031 | 3.2508 | 0 | 0 | 0 | 3.2508
| 販売開始3年後の国内における省エネルギー効果量 |  |  |  | 販売開始(目標) | 2031 | 年 |  |  |  | 2032 | 4.3344 | 0 | 0 | 0 | 4.3344
|  | 指標Ａ×指標Ｂ＝ |  | 6.5016 |  | 万kL/年 |  |  |  |  | 2033 | 5.418 | 0 | 0 | 0 | 5.418
[11 empty] | 2034 | 6.5016 | 0 | 0 | 0 | 6.5016
| 2040年度の海外における省エネルギー効果量(参考値) | [9 empty] | 2035 | 7.5852 | 0 | 0 | 0 | 7.5852
|  | 指標Ａ×指標Ｂ＝ |  | 9.7515 |  | 万kL/年 |  |  |  |  | 2036 | 8.6688 | 0 | 0 | 0 | 8.6688
[11 empty] | 2037 | 9.7524 | 0 | 0 | 0 | 9.7524
|  | 指標B(海外)の根拠 |  | 国内より３年遅れを想定 | [6 empty] | 2038 | 10.836 | 0 | 0 | 0 | 10.836
[11 empty] | 2039 | 11.9196 | 0 | 0 | 0 | 11.9196
1-2.指標A（単位あたりの省エネルギー） | [10 empty] | 2040 | 13.0032 | 0 | 0 | 0 | 13.0032
(1)算出根拠
指標A: 単位当たりの省エネルギー効果量 ・基礎化学品Xの従来法による製造エネルギー 原料M1(石油化学品)の製造エネルギー ：100MJ/kg-X････(1) 中間原料M2の製造/エネルギー(化学プロセス)： 20MJ/kg-X････(2) 基礎化学品X の製造エネルギー(化学プロセス)： 2MJ/kg-X････(3) 副生物の分離(蒸留) ： 10MJ/kg-X････(4) (1)＋(2)＋(3)＋(4) ＝ 132MJ/kg-X････(5) ・基礎化学品Xのバイオプロセスによる製造エネルギー 原料糖(バイオマス由来)の製造エネルギー：30MJ/kg-X････(6) バイオ変換工程による製造エネルギー ： 6MJ/kg-X････(7) 濃縮精製工程(蒸留) ： 8MJ/kg-X････(8) 濃縮精製工程(膜) ： 4MJ/kg-X････(9) (6)＋(7)＋(8)＋(9) ＝ 48MJ/kg-X････(10) ○原油換算 2.58×10-5kL/MJ ・省エネルギー効果量（原油換算）： （132－48）MJ/kg-X×1000kg-X/t-X×2.58×10-5kL/MJ＝2.167kl/kg-X
定数
|  |  | 定数 | ・電力受電端発熱量 |  | 8.64 | MJ/kWh |  |  |  | ・電力受電端発熱量 |  | 8.64 | MJ/kWh
|  |  |  | ・原油への換算 |  | 2.58 | ×10-5 kL/MJ |  |  |  | ・原油への換算 |  | 2.58 | ×10-5 kL/MJ
(2)従来技術での1単位1年あたりのエネルギー消費量から原油へ換算
|  |  | ・従来技術内容 | 原料M1(石油化学品)→中間原料M2→基礎化学品X
|  |  | ・消費電力 |  | kWh
[5 empty] | 0 |  | kL/個/年 | ①
|  |  | ・エネルギー消費量 | 132000 | MJ
[5 empty] | 3.4056 |  | kL/個/年 | ①
(3)今回の開発技術での1単位1年あたりのエネルギー消費量から原油へ換算
|  |  | ・提案技術内容 | 原料糖(バイオマス由来)→バイオ変換工程→濃縮精製工程(蒸留＋膜)
|  |  | ・消費電力 |  | kWh
[5 empty] | 0 |  | kL/個/年 | ②
|  |  | ・エネルギー消費量 | 48000 | MJ
[5 empty] | 1.2384 |  | kL/個/年 | ②
|  | 指標A： | ①－② | 2.1672 |  | kL/個/年
1-3.指標B（2040年度時点の国内における市場導入（普及）量） | [8 empty] | サンプル版
(1)算出根拠
・国内基礎化学品Xの需要量100万t/年････2040年まで一定を維持と想定 この内の６％に当たる６万t/年をバイオプロセス生産品に置き換える （★製造時の省エネルギー～「寿命等による廃棄量」で調整） 【省エネルギー効果】 指標A×B＝2.167kL/kg-X×60000t/年＝13.00万ｋL/年
|  | (2)ターゲット市場： |  | 国内基礎化学品Xの需要量100万t/年
1-4.
|  | (3)国内における累計（ストック）量 | [6 empty] | 省エネルギー効果量
|  | 年度 | 製品／サービスの市場導入量 | 本開発技術による製品／サービスの市場導入量・シェア |  | 寿命等による 廃棄量 | 累計（ストック）量 |  | 指標A×B
|  |  | (国内, 市場全体) | 市場導入量 | シェア（％）
|  | 2024 | 1000000 |  | 0% |  | 0 |  | 0
|  | 2025 | 1000000 |  | 0% |  | 0 |  | 0
|  | 2026 | 1000000 |  | 0% |  | 0 |  | 0
|  | 2027 | 1000000 |  | 0% |  | 0 |  | 0
|  | 2028 | 1000000 |  | 0% |  | 0 |  | 0
|  | 2029 | 1000000 | 5000 | 0.5% |  | 5000 |  | 1.0836
|  | 2030 | 1000000 | 10000 | 1% | 5000 | 10000 |  | 2.1672
|  | 2031 | 1000000 | 15000 | 1.5% | 10000 | 15000 |  | 3.2508
|  | 2032 | 1000000 | 20000 | 2% | 15000 | 20000 |  | 4.3344
|  | 2033 | 1000000 | 25000 | 2.5% | 20000 | 25000 |  | 5.418
|  | 2034 | 1000000 | 30000 | 3% | 25000 | 30000 |  | 6.5016
|  | 2035 | 1000000 | 35000 | 3.5% | 30000 | 35000 |  | 7.5852
|  | 2036 | 1000000 | 40000 | 4% | 35000 | 40000 |  | 8.6688
|  | 2037 | 1000000 | 45000 | 4.5% | 40000 | 45000 |  | 9.7524
|  | 2038 | 1000000 | 50000 | 5% | 45000 | 50000 |  | 10.836
|  | 2039 | 1000000 | 55000 | 5.5% | 50000 | 55000 |  | 11.9196
|  | 2040 | 1000000 | 60000 | 6% | 55000 | 60000 |  | 13.0032
[7 empty] | 個 |  | 万kL/年
○想定市場2
2-1.効果量算出(市場2サマリー) | [8 empty] | サンプル版
提案の製品名・サービス名
2040年度の国内における省エネルギー効果量
|  | 指標Ａ×指標Ｂ＝ |  | 0 |  | 万kL/年
2040年度の省エネルギー効果量(従来技術)
|  |  |  | 指標Ａ×指標Ｂ＝ | 0 | 万kL/年
2040年度の省エネルギー効果量(提案技術)
|  |  |  | 指標Ａ×指標Ｂ＝ | 0 | 万kL/年
| 販売開始3年後の国内における省エネルギー効果量 |  |  |  | 販売開始(目標) |  | 年
|  | 指標Ａ×指標Ｂ＝ |  | #N/A |  | 万kL/年
2040年度の海外における省エネルギー効果量(参考値)
|  | 指標Ａ×指標Ｂ＝ |  |  |  | 万kL/年
指標B(海外)の根拠
2-2.指標A（単位あたりの省エネルギー）
(1)算出根拠
|  |  | 定数 | ・電力受電端発熱量 |  | 8.64 | MJ/kWh
|  |  |  | ・原油への換算 |  | 2.58 | ×10-5 kL/MJ
(2)従来技術での1単位1年あたりのエネルギー消費量から原油へ換算
・従来技術内容
|  |  | ・消費電力 |  | kWh
[5 empty] | 0 |  | kL/個/年 | ①
|  |  | ・エネルギー消費量 |  | MJ
[5 empty] | 0 |  | kL/個/年 | ①
(3)今回の開発技術での1単位1年あたりのエネルギー消費量から原油へ換算
・提案技術内容
|  |  | ・消費電力 |  | kWh
[5 empty] | 0 |  | kL/個/年 | ②
|  |  | ・エネルギー消費量 |  | MJ
[5 empty] | 0 |  | kL/個/年 | ②
|  | 指標A： | ①－② | 0 |  | kL/個/年
2-3.指標B（2040年度時点の国内における市場導入（普及）量） | [8 empty] | サンプル版
(1)算出根拠
(2)ターゲット市場
2-4.
|  | (3)国内における累計（ストック）量 | [6 empty] | 省エネルギー効果量
|  | 年度 | 製品／サービスの市場導入量 | 本開発技術による製品／サービスの市場導入量・シェア |  | 寿命等による 廃棄量 | 累計（ストック）量 |  | 指標A×B
|  |  | (国内, 市場全体) | 市場導入量 | シェア（％）
|  | 2024 |  |  |  |  | 0 |  | 0
|  | 2025 |  |  |  |  | 0 |  | 0
|  | 2026 |  |  |  |  | 0 |  | 0
|  | 2027 |  |  |  |  | 0 |  | 0
|  | 2028 |  |  |  |  | 0 |  | 0
|  | 2029 |  |  |  |  | 0 |  | 0
|  | 2030 |  |  |  |  | 0 |  | 0
|  | 2031 |  |  |  |  | 0 |  | 0
|  | 2032 |  |  |  |  | 0 |  | 0
|  | 2033 |  |  |  |  | 0 |  | 0
|  | 2034 |  |  |  |  | 0 |  | 0
|  | 2035 |  |  |  |  | 0 |  | 0
|  | 2036 |  |  |  |  | 0 |  | 0
|  | 2037 |  |  |  |  | 0 |  | 0
|  | 2038 |  |  |  |  | 0 |  | 0
|  | 2039 |  |  |  |  | 0 |  | 0
|  | 2040 |  |  |  |  | 0 |  | 0
[7 empty] | 個 |  | 万kL/年
○想定市場3
3-1.効果量算出(市場3サマリー) | [8 empty] | サンプル版
提案の製品名・サービス名
2040年度の国内における省エネルギー効果量
|  | 指標Ａ×指標Ｂ＝ |  | 0 |  | 万kL/年
2040年度の省エネルギー効果量(従来技術)
|  |  |  | 指標Ａ×指標Ｂ＝ | 0 | 万kL/年
2040年度の省エネルギー効果量(提案技術)
|  |  |  | 指標Ａ×指標Ｂ＝ | 0 | 万kL/年
| 販売開始3年後の国内における省エネルギー効果量 |  |  |  | 販売開始(目標) |  | 年
|  | 指標Ａ×指標Ｂ＝ |  | #N/A |  | 万kL/年
2040年度の海外における省エネルギー効果量(参考値)
|  | 指標Ａ×指標Ｂ＝ |  |  |  | 万kL/年
指標B(海外)の根拠
3-2.指標A（単位あたりの省エネルギー）
(1)算出根拠
|  |  | 定数 | ・電力受電端発熱量 |  | 8.64 | MJ/kWh
|  |  |  | ・原油への換算 |  | 2.58 | ×10-5 kL/MJ
(2)従来技術での1単位1年あたりのエネルギー消費量から原油へ換算
・従来技術内容
|  |  | ・消費電力 |  | kWh
[5 empty] | 0 |  | kL/個/年 | ①
|  |  | ・エネルギー消費量 |  | MJ
[5 empty] | 0 |  | kL/個/年 | ①
(3)今回の開発技術での1単位1年あたりのエネルギー消費量から原油へ換算
・提案技術内容
|  |  | ・消費電力 |  | kWh
[5 empty] | 0 |  | kL/個/年 | ②
|  |  | ・エネルギー消費量 |  | MJ
[5 empty] | 0 |  | kL/個/年 | ②
|  | 指標A： | ①－② | 0 |  | kL/個/年
3-3.指標B（2040年度時点の国内における市場導入（普及）量） | [8 empty] | サンプル版
(1)算出根拠
(2)ターゲット市場
3-4.
|  | (3)国内における累計（ストック）量 | [6 empty] | 省エネルギー効果量
|  | 年度 | 製品／サービスの市場導入量 | 本開発技術による製品／サービスの市場導入量・シェア |  | 寿命等による 廃棄量 | 累計（ストック）量 |  | 指標A×B
|  |  | (国内, 市場全体) | 市場導入量 | シェア（％）
|  | 2024 |  |  |  |  | 0 |  | 0
|  | 2025 |  |  |  |  | 0 |  | 0
|  | 2026 |  |  |  |  | 0 |  | 0
|  | 2027 |  |  |  |  | 0 |  | 0
|  | 2028 |  |  |  |  | 0 |  | 0
|  | 2029 |  |  |  |  | 0 |  | 0
|  | 2030 |  |  |  |  | 0 |  | 0
|  | 2031 |  |  |  |  | 0 |  | 0
|  | 2032 |  |  |  |  | 0 |  | 0
|  | 2033 |  |  |  |  | 0 |  | 0
|  | 2034 |  |  |  |  | 0 |  | 0
|  | 2035 |  |  |  |  | 0 |  | 0
|  | 2036 |  |  |  |  | 0 |  | 0
|  | 2037 |  |  |  |  | 0 |  | 0
|  | 2038 |  |  |  |  | 0 |  | 0
|  | 2039 |  |  |  |  | 0 |  | 0
|  | 2040 |  |  |  |  | 0 |  | 0
[7 empty] | 個 |  | 万kL/年
○フリーフォーマット
4-1.効果量算出(サマリー) | [8 empty] | サンプル版
提案の製品名・サービス名
2040年度の国内における省エネルギー効果量
|  | 指標Ａ×指標Ｂ＝ |  | 0 |  | 万kL/年
| 販売開始3年後の国内における省エネルギー効果量 |  |  |  | 販売開始(目標) |  | 年
|  | 指標Ａ×指標Ｂ＝ |  | #N/A |  | 万kL/年
2040年度の海外における省エネルギー効果量(参考値)
|  | 指標Ａ×指標Ｂ＝ |  |  |  | 万kL/年
指標B(海外)の根拠
4-2.指標A（単位あたりの省エネルギー）
(1)算出根拠
|  |  | 定数 | ・電力受電端発熱量 |  | 8.64 | MJ/kWh
|  |  |  | ・原油への換算 |  | 2.58 | ×10-5 kL/MJ
※他係数は、公募要領添付資料３を使用のこと
(2)従来技術
・従来技術内容
(3)今回の開発技術
・提案技術内容
|  | 指標A： |  |  |  | kL/個
4-3.指標B（2040年度時点の国内における市場導入（普及）量） | [8 empty] | サンプル版
(1)算出根拠
(2)ターゲット市場
4-4.
|  | (3)国内における累計（ストック）量 | [6 empty] | 省エネルギー効果量
|  | 年度 | 製品／サービスの市場導入量 | 本開発技術による製品／サービスの市場導入量・シェア |  | 寿命等による 廃棄量 | 累計（ストック）量 |  | 指標A×B
|  |  | (国内, 市場全体) | 市場導入量 | シェア（％）
|  | 2024 |  |  | 0 |  | 0 |  | 0
|  | 2025 |  |  | 0 |  | 0 |  | 0
|  | 2026 |  |  | 0 |  | 0 |  | 0
|  | 2027 |  |  | 0 |  | 0 |  | 0
|  | 2028 |  |  | 0 |  | 0 |  | 0
|  | 2029 |  |  | 0 |  | 0 |  | 0
|  | 2030 |  |  | 0 |  | 0 |  | 0
|  | 2031 |  |  | 0 |  | 0 |  | 0
|  | 2032 |  |  | 0 |  | 0 |  | 0
|  | 2033 |  |  | 0 |  | 0 |  | 0
|  | 2034 |  |  | 0 |  | 0 |  | 0
|  | 2035 |  |  | 0 |  | 0 |  | 0
|  | 2036 |  |  | 0 |  | 0 |  | 0
|  | 2037 |  |  | 0 |  | 0 |  | 0
|  | 2038 |  |  | 0 |  | 0 |  | 0
|  | 2039 |  |  | 0 |  | 0 |  | 0
|  | 2040 |  |  | 0 |  | 0 |  | 0
[7 empty] | 個/年 |  | 万kL/年
事例②. 基礎化学品Xのバイオプロセス生産による省エネルギー

## 例③
NEDO使用欄
サンプル版
（様式４）別紙２
省エネルギー効果量
効果量算出(全市場サマリー)
| 種別 |  | 化石 or 非化石 |  | 化石
|  |  | 転換・供給サイド or 需要サイド |  | 転換・供給サイド
|  |  | 燃料 or熱 or電力 |  | 燃料
2040年度の国内における省エネルギー効果量
|  | 指標Ａ×指標Ｂ＝ |  | 8.0515 |  |  | 万kL/年
2040年度の海外における省エネルギー効果量(参考値)
|  | 指標Ａ×指標Ｂ＝ |  | 2.5765 |  |  | 万kL/年
算出根拠まとめ
○開発内容 500MW発電機に適用可能な高温構造材料を開発し、蒸気高温化により2.5％の効率改善を実現する ○指標A：500MW発電機での熱効率45％を2.5％改善 発電所の稼働率は、定期点検期間を考慮し発電機の、年間（24時間×365日）で95%、負荷率を75%とする。 従来技術：500MW*1000000W/MW*24h/d*365d/y*0.95*0.75/1000W/kW/0.45*3.6MJ/kWh = 24,966,000,000 MJ/y 開発技術：500MW*1000000W/MW*24h/d*365d/y*0.95*0.75/1000W/kW/0.45*0.975*3.6MJ/kWh =24,341,850,000 MJ/y 指標A：(24,966,000,000 - 24,341,850,000) × 2.58E-5 = 16,103.07 kL/台・年 ○指標B： 2028・31・34・37・40年に各1台竣工する 省エネルギー効果は、 16,103.07 × 5 = 8.052 万ｋL/年
○想定市場1 | [9 empty] | 本枠内の情報は【提案書ファイルB】内では別シートかつ非表示
1-1.効果量算出(市場1サマリー) | [8 empty] | サンプル版 |  |  | 市場1 | 市場2 | 市場3 | フリーフォーマット
| 提案の製品名・サービス名 |  |  | 500MW級耐熱型高効率発電機 | [7 empty] | 500MW級耐熱型高効率発電機 |  |  |  | 合計
[11 empty] | 2024 | 0 | 0 | 0 | 0 | 0
| 2040年度の国内における省エネルギー効果量 | [9 empty] | 2025 | 0 | 0 | 0 | 0 | 0
|  | 指標Ａ×指標Ｂ＝ |  | 8.0515 |  | 万kL/年 |  |  |  |  | 2026 | 0 | 0 | 0 | 0 | 0
|  |  | 2040年度の省エネルギー効果量(従来技術) | [7 empty] | 2027 | 0 | 0 | 0 | 0 | 0
|  |  |  | 指標Ａ×指標Ｂ＝ | 322.0614 | 万kL/年 |  |  |  |  | 2028 | 1.6103 | 0 | 0 | 0 | 1.6103
|  |  | 2040年度の省エネルギー効果量(提案技術) | [7 empty] | 2029 | 1.6103 | 0 | 0 | 0 | 1.6103
|  |  |  | 指標Ａ×指標Ｂ＝ | 314.0099 | 万kL/年 |  |  |  |  | 2030 | 1.6103 | 0 | 0 | 0 | 1.6103
[11 empty] | 2031 | 3.2206 | 0 | 0 | 0 | 3.2206
| 販売開始3年後の国内における省エネルギー効果量 |  |  |  | 販売開始(目標) | 2028 | 年 |  |  |  | 2032 | 3.2206 | 0 | 0 | 0 | 3.2206
|  | 指標Ａ×指標Ｂ＝ |  | 3.2206 |  | 万kL/年 |  |  |  |  | 2033 | 3.2206 | 0 | 0 | 0 | 3.2206
[11 empty] | 2034 | 4.8309 | 0 | 0 | 0 | 4.8309
| 2040年度の海外における省エネルギー効果量(参考値) | [9 empty] | 2035 | 4.8309 | 0 | 0 | 0 | 4.8309
|  | 指標Ａ×指標Ｂ＝ |  | 2.5765 |  | 万kL/年 |  |  |  |  | 2036 | 4.8309 | 0 | 0 | 0 | 4.8309
[11 empty] | 2037 | 6.4412 | 0 | 0 | 0 | 6.4412
|  | 指標B(海外)の根拠 |  | 2030年以降、国内同様１台／３年のペースで竣工 | [6 empty] | 2038 | 6.4412 | 0 | 0 | 0 | 6.4412
[11 empty] | 2039 | 6.4412 | 0 | 0 | 0 | 6.4412
1-2.指標A（単位あたりの省エネルギー） | [10 empty] | 2040 | 8.0515 | 0 | 0 | 0 | 8.0515
(1)算出根拠
○開発内容 500MW発電機に適用可能な高温構造材料を開発し、蒸気高温化により2.5％の効率改善を実現する ○指標A：500MW発電機での熱効率45％を2.5%改善 発電所の稼働率は、定期点検期間を考慮し発電機の、年間（24時間×365日）で95%、負荷率を75%とする。 従来技術：500MW*1000000W/MW*24h/d*365d/y*0.95*0.75/1000W/kW/0.45*3.6MJ/kWh = 24,966,000,000 MJ/y 開発技術：500MW*1000000W/MW*24h/d*365d/y*0.95*0.75/1000W/kW/0.45*0.975*3.6MJ/kWh =24,341,850,000 MJ/y 指標A：(24,966,000,000 - 24,341,850,000) × 2.58E-5 = 16,103.07 kL/台・年
定数
|  |  | 定数 | ・電力受電端発熱量 |  | 8.64 | MJ/kWh |  |  |  | ・電力受電端発熱量 |  | 8.64 | MJ/kWh
|  |  |  | ・原油への換算 |  | 2.58 | ×10-5 kL/MJ |  |  |  | ・原油への換算 |  | 2.58 | ×10-5 kL/MJ
(2)従来技術での1単位1年あたりのエネルギー消費量から原油へ換算
|  |  | ・従来技術内容 | 500MW級従来型発電機
|  |  | ・消費電力 |  | kWh
[5 empty] | 0 |  | kL/個/年 | ①
|  |  | ・エネルギー消費量 | 24966000000 | MJ
[5 empty] | 644122.8 |  | kL/個/年 | ①
(3)今回の開発技術での1単位1年あたりのエネルギー消費量から原油へ換算
|  |  | ・提案技術内容 | 500MW級耐熱型高効率発電機
|  |  | ・消費電力 |  | kWh
[5 empty] | 0 |  | kL/個/年 | ②
|  |  | ・エネルギー消費量 | 24341850000 | MJ
[5 empty] | 628019.73 |  | kL/個/年 | ②
|  | 指標A： | ①－② | 16103.07 |  | kL/個/年
1-3.指標B（2040年度時点の国内における市場導入（普及）量） | [8 empty] | サンプル版
(1)算出根拠
指標B： 2028・31・34・37・40年に各1台竣工する 省エネルギー効果は、 16,103.07 × 5 = 8.052 万ｋL/年
|  | (2)ターゲット市場： |  | 高効率発電機 （市場は発電電力量(2021年3635億kWh)を500MW機に換算して表示、CAGR（年平均成長率）0.5％を想定）
1-4.
|  | (3)国内における累計（ストック）量 | [6 empty] | 省エネルギー効果量
|  | 年度 | 製品／サービスの市場導入量 | 本開発技術による製品／サービスの市場導入量・シェア |  | 寿命等による 廃棄量 | 累計（ストック）量 |  | 指標A×B
|  |  | (国内, 市場全体) | 市場導入量 | シェア（％）
|  | 2024 | 125 |  | 0% |  | 0 |  | 0
|  | 2025 | 125.625 |  | 0% |  | 0 |  | 0
|  | 2026 | 126.2531 |  | 0% |  | 0 |  | 0
|  | 2027 | 126.8844 |  | 0% |  | 0 |  | 0
|  | 2028 | 127.5188 | 1 | 0.7842% |  | 1 |  | 1.6103
|  | 2029 | 128.1564 |  | 0% |  | 1 |  | 1.6103
|  | 2030 | 128.7972 |  | 0% |  | 1 |  | 1.6103
|  | 2031 | 129.4412 | 1 | 0.7726% |  | 2 |  | 3.2206
|  | 2032 | 130.0884 |  | 0% |  | 2 |  | 3.2206
|  | 2033 | 130.7388 |  | 0% |  | 2 |  | 3.2206
|  | 2034 | 131.3925 | 1 | 0.7611% |  | 3 |  | 4.8309
|  | 2035 | 132.0495 |  | 0% |  | 3 |  | 4.8309
|  | 2036 | 132.7097 |  | 0% |  | 3 |  | 4.8309
|  | 2037 | 133.3733 | 1 | 0.7498% |  | 4 |  | 6.4412
|  | 2038 | 134.0401 |  | 0% |  | 4 |  | 6.4412
|  | 2039 | 134.7103 |  | 0% |  | 4 |  | 6.4412
|  | 2040 | 135.3839 | 1 | 0.7386% |  | 5 |  | 8.0515
[7 empty] | 個 |  | 万kL/年
○想定市場2
2-1.効果量算出(市場2サマリー) | [8 empty] | サンプル版
提案の製品名・サービス名
2040年度の国内における省エネルギー効果量
|  | 指標Ａ×指標Ｂ＝ |  | 0 |  | 万kL/年
2040年度の省エネルギー効果量(従来技術)
|  |  |  | 指標Ａ×指標Ｂ＝ | 0 | 万kL/年
2040年度の省エネルギー効果量(提案技術)
|  |  |  | 指標Ａ×指標Ｂ＝ | 0 | 万kL/年
| 販売開始3年後の国内における省エネルギー効果量 |  |  |  | 販売開始(目標) |  | 年
|  | 指標Ａ×指標Ｂ＝ |  | #N/A |  | 万kL/年
2040年度の海外における省エネルギー効果量(参考値)
|  | 指標Ａ×指標Ｂ＝ |  |  |  | 万kL/年
指標B(海外)の根拠
2-2.指標A（単位あたりの省エネルギー）
(1)算出根拠
|  |  | 定数 | ・電力受電端発熱量 |  | 8.64 | MJ/kWh
|  |  |  | ・原油への換算 |  | 2.58 | ×10-5 kL/MJ
(2)従来技術での1単位1年あたりのエネルギー消費量から原油へ換算
・従来技術内容
|  |  | ・消費電力 |  | kWh
[5 empty] | 0 |  | kL/個/年 | ①
|  |  | ・エネルギー消費量 |  | MJ
[5 empty] | 0 |  | kL/個/年 | ①
(3)今回の開発技術での1単位1年あたりのエネルギー消費量から原油へ換算
・提案技術内容
|  |  | ・消費電力 |  | kWh
[5 empty] | 0 |  | kL/個/年 | ②
|  |  | ・エネルギー消費量 |  | MJ
[5 empty] | 0 |  | kL/個/年 | ②
|  | 指標A： | ①－② | 0 |  | kL/個/年
2-3.指標B（2040年度時点の国内における市場導入（普及）量） | [8 empty] | サンプル版
(1)算出根拠
(2)ターゲット市場
2-4.
|  | (3)国内における累計（ストック）量 | [6 empty] | 省エネルギー効果量
|  | 年度 | 製品／サービスの市場導入量 | 本開発技術による製品／サービスの市場導入量・シェア |  | 寿命等による 廃棄量 | 累計（ストック）量 |  | 指標A×B
|  |  | (国内, 市場全体) | 市場導入量 | シェア（％）
|  | 2024 |  |  |  |  | 0 |  | 0
|  | 2025 |  |  |  |  | 0 |  | 0
|  | 2026 |  |  |  |  | 0 |  | 0
|  | 2027 |  |  |  |  | 0 |  | 0
|  | 2028 |  |  |  |  | 0 |  | 0
|  | 2029 |  |  |  |  | 0 |  | 0
|  | 2030 |  |  |  |  | 0 |  | 0
|  | 2031 |  |  |  |  | 0 |  | 0
|  | 2032 |  |  |  |  | 0 |  | 0
|  | 2033 |  |  |  |  | 0 |  | 0
|  | 2034 |  |  |  |  | 0 |  | 0
|  | 2035 |  |  |  |  | 0 |  | 0
|  | 2036 |  |  |  |  | 0 |  | 0
|  | 2037 |  |  |  |  | 0 |  | 0
|  | 2038 |  |  |  |  | 0 |  | 0
|  | 2039 |  |  |  |  | 0 |  | 0
|  | 2040 |  |  |  |  | 0 |  | 0
[7 empty] | 個 |  | 万kL/年
○想定市場3
3-1.効果量算出(市場3サマリー) | [8 empty] | サンプル版
提案の製品名・サービス名
2040年度の国内における省エネルギー効果量
|  | 指標Ａ×指標Ｂ＝ |  | 0 |  | 万kL/年
2040年度の省エネルギー効果量(従来技術)
|  |  |  | 指標Ａ×指標Ｂ＝ | 0 | 万kL/年
2040年度の省エネルギー効果量(提案技術)
|  |  |  | 指標Ａ×指標Ｂ＝ | 0 | 万kL/年
| 販売開始3年後の国内における省エネルギー効果量 |  |  |  | 販売開始(目標) |  | 年
|  | 指標Ａ×指標Ｂ＝ |  | #N/A |  | 万kL/年
2040年度の海外における省エネルギー効果量(参考値)
|  | 指標Ａ×指標Ｂ＝ |  |  |  | 万kL/年
指標B(海外)の根拠
3-2.指標A（単位あたりの省エネルギー）
(1)算出根拠
|  |  | 定数 | ・電力受電端発熱量 |  | 8.64 | MJ/kWh
|  |  |  | ・原油への換算 |  | 2.58 | ×10-5 kL/MJ
(2)従来技術での1単位1年あたりのエネルギー消費量から原油へ換算
・従来技術内容
|  |  | ・消費電力 |  | kWh
[5 empty] | 0 |  | kL/個/年 | ①
|  |  | ・エネルギー消費量 |  | MJ
[5 empty] | 0 |  | kL/個/年 | ①
(3)今回の開発技術での1単位1年あたりのエネルギー消費量から原油へ換算
・提案技術内容
|  |  | ・消費電力 |  | kWh
[5 empty] | 0 |  | kL/個/年 | ②
|  |  | ・エネルギー消費量 |  | MJ
[5 empty] | 0 |  | kL/個/年 | ②
|  | 指標A： | ①－② | 0 |  | kL/個/年
3-3.指標B（2040年度時点の国内における市場導入（普及）量） | [8 empty] | サンプル版
(1)算出根拠
(2)ターゲット市場
3-4.
|  | (3)国内における累計（ストック）量 | [6 empty] | 省エネルギー効果量
|  | 年度 | 製品／サービスの市場導入量 | 本開発技術による製品／サービスの市場導入量・シェア |  | 寿命等による 廃棄量 | 累計（ストック）量 |  | 指標A×B
|  |  | (国内, 市場全体) | 市場導入量 | シェア（％）
|  | 2024 |  |  |  |  | 0 |  | 0
|  | 2025 |  |  |  |  | 0 |  | 0
|  | 2026 |  |  |  |  | 0 |  | 0
|  | 2027 |  |  |  |  | 0 |  | 0
|  | 2028 |  |  |  |  | 0 |  | 0
|  | 2029 |  |  |  |  | 0 |  | 0
|  | 2030 |  |  |  |  | 0 |  | 0
|  | 2031 |  |  |  |  | 0 |  | 0
|  | 2032 |  |  |  |  | 0 |  | 0
|  | 2033 |  |  |  |  | 0 |  | 0
|  | 2034 |  |  |  |  | 0 |  | 0
|  | 2035 |  |  |  |  | 0 |  | 0
|  | 2036 |  |  |  |  | 0 |  | 0
|  | 2037 |  |  |  |  | 0 |  | 0
|  | 2038 |  |  |  |  | 0 |  | 0
|  | 2039 |  |  |  |  | 0 |  | 0
|  | 2040 |  |  |  |  | 0 |  | 0
[7 empty] | 個 |  | 万kL/年
○フリーフォーマット
4-1.効果量算出(サマリー) | [8 empty] | サンプル版
提案の製品名・サービス名
2040年度の国内における省エネルギー効果量
|  | 指標Ａ×指標Ｂ＝ |  | 0 |  | 万kL/年
| 販売開始3年後の国内における省エネルギー効果量 |  |  |  | 販売開始(目標) |  | 年
|  | 指標Ａ×指標Ｂ＝ |  | #N/A |  | 万kL/年
2040年度の海外における省エネルギー効果量(参考値)
|  | 指標Ａ×指標Ｂ＝ |  |  |  | 万kL/年
指標B(海外)の根拠
4-2.指標A（単位あたりの省エネルギー）
(1)算出根拠
|  |  | 定数 | ・電力受電端発熱量 |  | 8.64 | MJ/kWh
|  |  |  | ・原油への換算 |  | 2.58 | ×10-5 kL/MJ
※他係数は、公募要領添付資料３を使用のこと
(2)従来技術
・従来技術内容
(3)今回の開発技術
・提案技術内容
|  | 指標A： |  |  |  | kL/個
4-3.指標B（2040年度時点の国内における市場導入（普及）量） | [8 empty] | サンプル版
(1)算出根拠
(2)ターゲット市場
4-4.
|  | (3)国内における累計（ストック）量 | [6 empty] | 省エネルギー効果量
|  | 年度 | 製品／サービスの市場導入量 | 本開発技術による製品／サービスの市場導入量・シェア |  | 寿命等による 廃棄量 | 累計（ストック）量 |  | 指標A×B
|  |  | (国内, 市場全体) | 市場導入量 | シェア（％）
|  | 2024 |  |  | 0 |  | 0 |  | 0
|  | 2025 |  |  | 0 |  | 0 |  | 0
|  | 2026 |  |  | 0 |  | 0 |  | 0
|  | 2027 |  |  | 0 |  | 0 |  | 0
|  | 2028 |  |  | 0 |  | 0 |  | 0
|  | 2029 |  |  | 0 |  | 0 |  | 0
|  | 2030 |  |  | 0 |  | 0 |  | 0
|  | 2031 |  |  | 0 |  | 0 |  | 0
|  | 2032 |  |  | 0 |  | 0 |  | 0
|  | 2033 |  |  | 0 |  | 0 |  | 0
|  | 2034 |  |  | 0 |  | 0 |  | 0
|  | 2035 |  |  | 0 |  | 0 |  | 0
|  | 2036 |  |  | 0 |  | 0 |  | 0
|  | 2037 |  |  | 0 |  | 0 |  | 0
|  | 2038 |  |  | 0 |  | 0 |  | 0
|  | 2039 |  |  | 0 |  | 0 |  | 0
|  | 2040 |  |  | 0 |  | 0 |  | 0
[7 empty] | 個/年 |  | 万kL/年
https://trienplus.com/energy-thermal-power-generation-and-efficiency/
https://mirai-bridges.com/hatsuden/
事例③. 500MW級耐熱型高効率発電機

## 例④
NEDO使用欄
サンプル版
（様式４）別紙２
省エネルギー効果量
効果量算出(全市場サマリー)
| 種別 |  | 化石 or 非化石 |  | 化石
|  |  | 転換・供給サイド or 需要サイド |  | 需要サイド
|  |  | 燃料 or熱 or電力 |  | 燃料
2040年度の国内における省エネルギー効果量
|  | 指標Ａ×指標Ｂ＝ |  | 10.0251 |  |  | 万kL/年
2040年度の海外における省エネルギー効果量(参考値)
|  | 指標Ａ×指標Ｂ＝ |  | 11.2043 |  |  | 万kL/年
算出根拠まとめ
＜前提＞ ○技術開発ターゲット ・自動車部材のＣＦＲＰへの置き換えにより、車両の重量を６％低減 <指標Ａ（効果量）> ・６％の車両軽量化によるエネルギー消費量削減効果は３％※ ・対象車両の平均燃費２２．６ｋｍ／ℓ、平均走行距離１万ｋｍから、 本技術導入時のガソリンの削減量は１００００ｋｍ／年・台÷２２．６ｋｍ／ℓ×０．０３６＝１５．９２９ℓ／年・台 発熱量に換算すると、１５．９２９ℓ／年・台×３３．３７ＭＪ／ℓ＝５３１．５５ＭＪ／年・台 原油量に換算すると、５３１．５５ＭＪ／年・台×２．５８×１０－５ｋℓ＝0.013714 kℓ／年・台 <指標Ｂ（導入量）> ・対象車両は乗用車で年間販売台数430万台、2026年から販売を開始し、2035年までにシェア15％を達成、以降15％維持を想定 →２０４０年における当該技術適用車両の市場ストック量は７３１．０万台 （指標B導出部の表参照） ●省エネルギー効果量（原油換算値） 以上の指標Ａ、指標Ｂの計算結果から、0.013714 kℓ／年・台×731.0万台＝１０．０３ 万ｋℓ／年 ※ＮＥＤＯ成果報告書（2019年度）「戦略的省エネルギー技術革新プログラム／経路床による省エネルギー効果に関する調査」による
○想定市場1 | [9 empty] | 本枠内の情報は【提案書ファイルB】内では別シートかつ非表示
1-1.効果量算出(市場1サマリー) | [8 empty] | サンプル版 |  |  | 市場1 | 市場2 | 市場3 | フリーフォーマット
| 提案の製品名・サービス名 |  |  | 自動車部材のCFRPへの置き換えによる車両の軽量化 | [7 empty] | 自動車部材のCFRPへの置き換えによる車両の軽量化 |  |  |  | 合計
[11 empty] | 2024 | 0 | 0 | 0 | 0 | 0
| 2040年度の国内における省エネルギー効果量 | [9 empty] | 2025 | 0 | 0 | 0 | 0 | 0
|  | 指標Ａ×指標Ｂ＝ |  | 10.0251 |  | 万kL/年 |  |  |  |  | 2026 | 0.11794 | 0 | 0 | 0 | 0.11794
|  |  | 2040年度の省エネルギー効果量(従来技術) | [7 empty] | 2027 | 0.35383 | 0 | 0 | 0 | 0.35383
|  |  |  | 指標Ａ×指標Ｂ＝ | 278.4741 | 万kL/年 |  |  |  |  | 2028 | 0.70765 | 0 | 0 | 0 | 0.70765
|  |  | 2040年度の省エネルギー効果量(提案技術) | [7 empty] | 2029 | 1.1794 | 0 | 0 | 0 | 1.1794
|  |  |  | 指標Ａ×指標Ｂ＝ | 268.4491 | 万kL/年 |  |  |  |  | 2030 | 1.7691 | 0 | 0 | 0 | 1.7691
[11 empty] | 2031 | 2.4178 | 0 | 0 | 0 | 2.4178
| 販売開始3年後の国内における省エネルギー効果量 |  |  |  | 販売開始(目標) | 2026 | 年 |  |  |  | 2032 | 3.1255 | 0 | 0 | 0 | 3.1255
|  | 指標Ａ×指標Ｂ＝ |  | 1.1794 |  | 万kL/年 |  |  |  |  | 2033 | 3.8921 | 0 | 0 | 0 | 3.8921
[11 empty] | 2034 | 4.7177 | 0 | 0 | 0 | 4.7177
| 2040年度の海外における省エネルギー効果量(参考値) | [9 empty] | 2035 | 5.6022 | 0 | 0 | 0 | 5.6022
|  | 指標Ａ×指標Ｂ＝ |  | 11.2043 |  | 万kL/年 |  |  |  |  | 2036 | 6.4868 | 0 | 0 | 0 | 6.4868
[11 empty] | 2037 | 7.3714 | 0 | 0 | 0 | 7.3714
|  | 指標B(海外)の根拠 |  | 国内から５年遅れの２倍の81.7台を想定 | [6 empty] | 2038 | 8.2559 | 0 | 0 | 0 | 8.2559
[11 empty] | 2039 | 9.1405 | 0 | 0 | 0 | 9.1405
1-2.指標A（単位あたりの省エネルギー） | [10 empty] | 2040 | 10.0251 | 0 | 0 | 0 | 10.0251
(1)算出根拠
＜前提＞ ○技術開発ターゲット ・自動車部材のＣＦＲＰへの置き換えにより、車両の重量を６％低減 ○車両の条件 ・乗用車の平均燃費は２２．６ｋｍ／ℓ、乗用車の平均走行距離は1万ｋｍ／年 <指標Ａ（効果量）> ・６％の車両軽量化によるエネルギー消費量削減効果は３．６％※ ・対象車両の平均燃費２２．６ｋｍ／ℓ、平均走行距離１万ｋｍから、 本技術導入時のガソリンの削減量は１００００ｋｍ／年・台÷２２．６ｋｍ／ℓ×０．０３６＝１５．９２９ℓ／年・台 発熱量に換算すると、１５．９２９ℓ／年・台×３３．３７ＭＪ／ℓ＝５３１．５５ＭＪ／年・台 原油量に換算すると、５３１．５５ＭＪ／年・台×２．５８×１０－５ｋℓ＝0.013714 kℓ／年・台 ※ＮＥＤＯ成果報告書（2019年度） 「戦略的省エネルギー技術革新プログラム／軽量化による省エネルギー効果に関する調査」による （乗用車(電動車)：10％の車両軽量化により６％の省エネルギー効果）
定数
|  |  | 定数 | ・電力受電端発熱量 |  | 8.64 | MJ/kWh |  |  |  | ・電力受電端発熱量 |  | 8.64 | MJ/kWh
|  |  |  | ・原油への換算 |  | 2.58 | ×10-5 kL/MJ |  |  |  | ・原油への換算 |  | 2.58 | ×10-5 kL/MJ
(2)従来技術での1単位1年あたりのエネルギー消費量から原油へ換算
|  |  | ・従来技術内容 | ・乗用車の平均燃費は２２．６ ｋｍ／ℓ、乗用車の平均走行距離は1万ｋｍ／年 ・ガソリンの発熱量は33.37MJ/L
|  |  | ・消費電力 |  | kWh
[5 empty] | 0 |  | kL/個/年 | ①
|  |  | ・エネルギー消費量 | 14765.4867 | MJ
[5 empty] | 0.38095 |  | kL/個/年 | ①
(3)今回の開発技術での1単位1年あたりのエネルギー消費量から原油へ換算
|  |  | ・提案技術内容 | ・上記から3.6％改善
|  |  | ・消費電力 |  | kWh
[5 empty] | 0 |  | kL/個/年 | ②
|  |  | ・エネルギー消費量 | 14233.9292 | MJ
[5 empty] | 0.36724 |  | kL/個/年 | ②
|  | 指標A： | ①－② | 0.013714 |  | kL/個/年
1-3.指標B（2040年度時点の国内における市場導入（普及）量） | [8 empty] | サンプル版
(1)算出根拠
＜前提＞ ○車両の条件 ・対象車両は乗用車で、年間販売台数は４３０万台 ・２０２６年度から販売を開始し、２０３０年までにシェア10％、２０３５年までにシェア15％、以降15％維持を想定 <指標Ｂ（導入量）> ・２０４０年における当該技術適用車両の市場ストック量は、下表の通り、7,310,000台 ●省エネルギー効果量（原油換算値） 以上の指標Ａ、指標Ｂの計算結果から、0.013714 kℓ／年・台×731.0万台 ＝ 10.03 万ｋℓ／年
|  | (2)ターゲット市場： |  | 乗用車の軽量化材料
1-4.
|  | (3)国内における累計（ストック）量 | [6 empty] | 省エネルギー効果量
|  | 年度 | 製品／サービスの市場導入量 | 本開発技術による製品／サービスの市場導入量・シェア |  | 寿命等による 廃棄量 | 累計（ストック）量 |  | 指標A×B
|  |  | (国内, 市場全体) | 市場導入量 | シェア（％）
|  | 2024 | 4300000 |  | 0% |  | 0 |  | 0
|  | 2025 | 4300000 |  | 0% |  | 0 |  | 0
|  | 2026 | 4300000 | 86000 | 2% |  | 86000 |  | 0.11794
|  | 2027 | 4300000 | 172000 | 4% |  | 258000 |  | 0.35383
|  | 2028 | 4300000 | 258000 | 6% |  | 516000 |  | 0.70765
|  | 2029 | 4300000 | 344000 | 8% |  | 860000 |  | 1.1794
|  | 2030 | 4300000 | 430000 | 10% |  | 1290000 |  | 1.7691
|  | 2031 | 4300000 | 473000 | 11% |  | 1763000 |  | 2.4178
|  | 2032 | 4300000 | 516000 | 12% |  | 2279000 |  | 3.1255
|  | 2033 | 4300000 | 559000 | 13% |  | 2838000 |  | 3.8921
|  | 2034 | 4300000 | 602000 | 14% |  | 3440000 |  | 4.7177
|  | 2035 | 4300000 | 645000 | 15% |  | 4085000 |  | 5.6022
|  | 2036 | 4300000 | 645000 | 15% |  | 4730000 |  | 6.4868
|  | 2037 | 4300000 | 645000 | 15% |  | 5375000 |  | 7.3714
|  | 2038 | 4300000 | 645000 | 15% |  | 6020000 |  | 8.2559
|  | 2039 | 4300000 | 645000 | 15% |  | 6665000 |  | 9.1405
|  | 2040 | 4300000 | 645000 | 15% |  | 7310000 |  | 10.0251
[7 empty] | 個 |  | 万kL/年
○想定市場2
2-1.効果量算出(市場2サマリー) | [8 empty] | サンプル版
提案の製品名・サービス名
2040年度の国内における省エネルギー効果量
|  | 指標Ａ×指標Ｂ＝ |  | 0 |  | 万kL/年
2040年度の省エネルギー効果量(従来技術)
|  |  |  | 指標Ａ×指標Ｂ＝ | 0 | 万kL/年
2040年度の省エネルギー効果量(提案技術)
|  |  |  | 指標Ａ×指標Ｂ＝ | 0 | 万kL/年
| 販売開始3年後の国内における省エネルギー効果量 |  |  |  | 販売開始(目標) |  | 年
|  | 指標Ａ×指標Ｂ＝ |  | #N/A |  | 万kL/年
2040年度の海外における省エネルギー効果量(参考値)
|  | 指標Ａ×指標Ｂ＝ |  |  |  | 万kL/年
指標B(海外)の根拠
2-2.指標A（単位あたりの省エネルギー）
(1)算出根拠
|  |  | 定数 | ・電力受電端発熱量 |  | 8.64 | MJ/kWh
|  |  |  | ・原油への換算 |  | 2.58 | ×10-5 kL/MJ
(2)従来技術での1単位1年あたりのエネルギー消費量から原油へ換算
・従来技術内容
|  |  | ・消費電力 |  | kWh
[5 empty] | 0 |  | kL/個/年 | ①
|  |  | ・エネルギー消費量 |  | MJ
[5 empty] | 0 |  | kL/個/年 | ①
(3)今回の開発技術での1単位1年あたりのエネルギー消費量から原油へ換算
・提案技術内容
|  |  | ・消費電力 |  | kWh
[5 empty] | 0 |  | kL/個/年 | ②
|  |  | ・エネルギー消費量 |  | MJ
[5 empty] | 0 |  | kL/個/年 | ②
|  | 指標A： | ①－② | 0 |  | kL/個/年
2-3.指標B（2040年度時点の国内における市場導入（普及）量） | [8 empty] | サンプル版
(1)算出根拠
(2)ターゲット市場
2-4.
|  | (3)国内における累計（ストック）量 | [6 empty] | 省エネルギー効果量
|  | 年度 | 製品／サービスの市場導入量 | 本開発技術による製品／サービスの市場導入量・シェア |  | 寿命等による 廃棄量 | 累計（ストック）量 |  | 指標A×B
|  |  | (国内, 市場全体) | 市場導入量 | シェア（％）
|  | 2024 |  |  |  |  | 0 |  | 0
|  | 2025 |  |  |  |  | 0 |  | 0
|  | 2026 |  |  |  |  | 0 |  | 0
|  | 2027 |  |  |  |  | 0 |  | 0
|  | 2028 |  |  |  |  | 0 |  | 0
|  | 2029 |  |  |  |  | 0 |  | 0
|  | 2030 |  |  |  |  | 0 |  | 0
|  | 2031 |  |  |  |  | 0 |  | 0
|  | 2032 |  |  |  |  | 0 |  | 0
|  | 2033 |  |  |  |  | 0 |  | 0
|  | 2034 |  |  |  |  | 0 |  | 0
|  | 2035 |  |  |  |  | 0 |  | 0
|  | 2036 |  |  |  |  | 0 |  | 0
|  | 2037 |  |  |  |  | 0 |  | 0
|  | 2038 |  |  |  |  | 0 |  | 0
|  | 2039 |  |  |  |  | 0 |  | 0
|  | 2040 |  |  |  |  | 0 |  | 0
[7 empty] | 個 |  | 万kL/年
○想定市場3
3-1.効果量算出(市場3サマリー) | [8 empty] | サンプル版
提案の製品名・サービス名
2040年度の国内における省エネルギー効果量
|  | 指標Ａ×指標Ｂ＝ |  | 0 |  | 万kL/年
2040年度の省エネルギー効果量(従来技術)
|  |  |  | 指標Ａ×指標Ｂ＝ | 0 | 万kL/年
2040年度の省エネルギー効果量(提案技術)
|  |  |  | 指標Ａ×指標Ｂ＝ | 0 | 万kL/年
| 販売開始3年後の国内における省エネルギー効果量 |  |  |  | 販売開始(目標) |  | 年
|  | 指標Ａ×指標Ｂ＝ |  | #N/A |  | 万kL/年
2040年度の海外における省エネルギー効果量(参考値)
|  | 指標Ａ×指標Ｂ＝ |  |  |  | 万kL/年
指標B(海外)の根拠
3-2.指標A（単位あたりの省エネルギー）
(1)算出根拠
|  |  | 定数 | ・電力受電端発熱量 |  | 8.64 | MJ/kWh
|  |  |  | ・原油への換算 |  | 2.58 | ×10-5 kL/MJ
(2)従来技術での1単位1年あたりのエネルギー消費量から原油へ換算
・従来技術内容
|  |  | ・消費電力 |  | kWh
[5 empty] | 0 |  | kL/個/年 | ①
|  |  | ・エネルギー消費量 |  | MJ
[5 empty] | 0 |  | kL/個/年 | ①
(3)今回の開発技術での1単位1年あたりのエネルギー消費量から原油へ換算
・提案技術内容
|  |  | ・消費電力 |  | kWh
[5 empty] | 0 |  | kL/個/年 | ②
|  |  | ・エネルギー消費量 |  | MJ
[5 empty] | 0 |  | kL/個/年 | ②
|  | 指標A： | ①－② | 0 |  | kL/個/年
3-3.指標B（2040年度時点の国内における市場導入（普及）量） | [8 empty] | サンプル版
(1)算出根拠
(2)ターゲット市場
3-4.
|  | (3)国内における累計（ストック）量 | [6 empty] | 省エネルギー効果量
|  | 年度 | 製品／サービスの市場導入量 | 本開発技術による製品／サービスの市場導入量・シェア |  | 寿命等による 廃棄量 | 累計（ストック）量 |  | 指標A×B
|  |  | (国内, 市場全体) | 市場導入量 | シェア（％）
|  | 2024 |  |  |  |  | 0 |  | 0
|  | 2025 |  |  |  |  | 0 |  | 0
|  | 2026 |  |  |  |  | 0 |  | 0
|  | 2027 |  |  |  |  | 0 |  | 0
|  | 2028 |  |  |  |  | 0 |  | 0
|  | 2029 |  |  |  |  | 0 |  | 0
|  | 2030 |  |  |  |  | 0 |  | 0
|  | 2031 |  |  |  |  | 0 |  | 0
|  | 2032 |  |  |  |  | 0 |  | 0
|  | 2033 |  |  |  |  | 0 |  | 0
|  | 2034 |  |  |  |  | 0 |  | 0
|  | 2035 |  |  |  |  | 0 |  | 0
|  | 2036 |  |  |  |  | 0 |  | 0
|  | 2037 |  |  |  |  | 0 |  | 0
|  | 2038 |  |  |  |  | 0 |  | 0
|  | 2039 |  |  |  |  | 0 |  | 0
|  | 2040 |  |  |  |  | 0 |  | 0
[7 empty] | 個 |  | 万kL/年
○フリーフォーマット
4-1.効果量算出(サマリー) | [8 empty] | サンプル版
提案の製品名・サービス名
2040年度の国内における省エネルギー効果量
|  | 指標Ａ×指標Ｂ＝ |  | 0 |  | 万kL/年
| 販売開始3年後の国内における省エネルギー効果量 |  |  |  | 販売開始(目標) |  | 年
|  | 指標Ａ×指標Ｂ＝ |  | #N/A |  | 万kL/年
2040年度の海外における省エネルギー効果量(参考値)
|  | 指標Ａ×指標Ｂ＝ |  |  |  | 万kL/年
指標B(海外)の根拠
4-2.指標A（単位あたりの省エネルギー）
(1)算出根拠
|  |  | 定数 | ・電力受電端発熱量 |  | 8.64 | MJ/kWh
|  |  |  | ・原油への換算 |  | 2.58 | ×10-5 kL/MJ
※他係数は、公募要領添付資料３を使用のこと
(2)従来技術
・従来技術内容
(3)今回の開発技術
・提案技術内容
|  | 指標A： |  |  |  | kL/個
4-3.指標B（2040年度時点の国内における市場導入（普及）量） | [8 empty] | サンプル版
(1)算出根拠
(2)ターゲット市場
4-4.
|  | (3)国内における累計（ストック）量 | [6 empty] | 省エネルギー効果量
|  | 年度 | 製品／サービスの市場導入量 | 本開発技術による製品／サービスの市場導入量・シェア |  | 寿命等による 廃棄量 | 累計（ストック）量 |  | 指標A×B
|  |  | (国内, 市場全体) | 市場導入量 | シェア（％）
|  | 2024 |  |  | 0 |  | 0 |  | 0
|  | 2025 |  |  | 0 |  | 0 |  | 0
|  | 2026 |  |  | 0 |  | 0 |  | 0
|  | 2027 |  |  | 0 |  | 0 |  | 0
|  | 2028 |  |  | 0 |  | 0 |  | 0
|  | 2029 |  |  | 0 |  | 0 |  | 0
|  | 2030 |  |  | 0 |  | 0 |  | 0
|  | 2031 |  |  | 0 |  | 0 |  | 0
|  | 2032 |  |  | 0 |  | 0 |  | 0
|  | 2033 |  |  | 0 |  | 0 |  | 0
|  | 2034 |  |  | 0 |  | 0 |  | 0
|  | 2035 |  |  | 0 |  | 0 |  | 0
|  | 2036 |  |  | 0 |  | 0 |  | 0
|  | 2037 |  |  | 0 |  | 0 |  | 0
|  | 2038 |  |  | 0 |  | 0 |  | 0
|  | 2039 |  |  | 0 |  | 0 |  | 0
|  | 2040 |  |  | 0 |  | 0 |  | 0
[7 empty] | 個/年 |  | 万kL/年
事例④. 自動車部材のCFRPへの置き換えによる車両の軽量化

## (例⑤は欠番)
例⑤は欠番です。

## 例⑥
NEDO使用欄
サンプル版
（様式４）別紙２
省エネルギー効果量
効果量算出(全市場サマリー)
| 種別 |  | 化石 or 非化石 |  | 化石
|  |  | 転換・供給サイド or 需要サイド |  | 需要サイド
|  |  | 燃料 or熱 or電力 |  | 電力
2040年度の国内における省エネルギー効果量
|  | 指標Ａ×指標Ｂ＝ |  | 12.9349 |  |  | 万kL/年
2040年度の海外における省エネルギー効果量(参考値)
|  | 指標Ａ×指標Ｂ＝ |  | - |  |  | 万kL/年
算出根拠まとめ
○現状／技術開発ターゲット ・商業施設のエネルギー消費原単位：３５７２MJ／（m2・年） ・・・（１） ・商業施設の空調のエネルギー消費量の割合：４０% ・・・（２） ・開発技術で得られる省エネルギー率：２０% ・・・（３） 開発技術を用いたエネルギー消費量：（１）の８０％ 指標Ａ（効果量） 従来技術の年間エネルギー消費量は （１）×（２） ＝ 1428.8 MJ／年 開発技術を導入した商業施設の床面積１m2当たりの年間の一次エネルギーは、 （１）＊０．８×（２） ＝ 1143.0 MJ／年 開発技術１ｍ２あたりの効果量は、（1428.8－1143.0）×原油換算値 ＝ 0.0073726 ｋL/（m2・年） 指標B（市場導入量） 本事業で対象とする商業施設の新築着工面積は1140万m2／年で一定、提案者のシェアも30％で一定、 その中で本技術の適用割合は、販売開始の2025年の５％から2030年の30％を経て2040年に50％に到達すると想定 2040年時には、市場累計量として、17,544,600 ｍ２の面積に新技術が導入される計画である。 省エネ効果量 指標A × 指標B ＝ 0.0073726 × 17,544,600 ＝ 12.93万ｋL／年
○想定市場1 | [9 empty] | 本枠内の情報は【提案書ファイルB】内では別シートかつ非表示
1-1.効果量算出(市場1サマリー) | [8 empty] | サンプル版 |  |  | 市場1 | 市場2 | 市場3 | フリーフォーマット
| 提案の製品名・サービス名 |  |  | 商業施設の空調 | [7 empty] | 商業施設の空調 |  |  |  | 合計
[11 empty] | 2024 | 0 | 0 | 0 | 0 | 0
| 2040年度の国内における省エネルギー効果量 | [9 empty] | 2025 | 0.075643 | 0 | 0 | 0 | 0.075643
|  | 指標Ａ×指標Ｂ＝ |  | 12.9349 |  | 万kL/年 |  |  |  |  | 2026 | 0.32779 | 0 | 0 | 0 | 0.32779
|  |  | 2040年度の省エネルギー効果量(従来技術) | [7 empty] | 2027 | 0.706 | 0 | 0 | 0 | 0.706
|  |  |  | 指標Ａ×指標Ｂ＝ | 64.6747 | 万kL/年 |  |  |  |  | 2028 | 1.2103 | 0 | 0 | 0 | 1.2103
|  |  | 2040年度の省エネルギー効果量(提案技術) | [7 empty] | 2029 | 1.8406 | 0 | 0 | 0 | 1.8406
|  |  |  | 指標Ａ×指標Ｂ＝ | 51.7398 | 万kL/年 |  |  |  |  | 2030 | 2.5971 | 0 | 0 | 0 | 2.5971
[11 empty] | 2031 | 3.4039 | 0 | 0 | 0 | 3.4039
| 販売開始3年後の国内における省エネルギー効果量 |  |  |  | 販売開始(目標) | 2025 | 年 |  |  |  | 2032 | 4.2612 | 0 | 0 | 0 | 4.2612
|  | 指標Ａ×指標Ｂ＝ |  | 1.2103 |  | 万kL/年 |  |  |  |  | 2033 | 5.1689 | 0 | 0 | 0 | 5.1689
[11 empty] | 2034 | 6.1271 | 0 | 0 | 0 | 6.1271
| 2040年度の海外における省エネルギー効果量(参考値) | [9 empty] | 2035 | 7.1357 | 0 | 0 | 0 | 7.1357
|  | 指標Ａ×指標Ｂ＝ |  | 0 |  | 万kL/年 |  |  |  |  | 2036 | 8.1947 | 0 | 0 | 0 | 8.1947
[11 empty] | 2037 | 9.3041 | 0 | 0 | 0 | 9.3041
|  | 指標B(海外)の根拠 |  | 当面、国内展開のみで、海外展開は想定外 | [6 empty] | 2038 | 10.4639 | 0 | 0 | 0 | 10.4639
[11 empty] | 2039 | 11.6742 | 0 | 0 | 0 | 11.6742
1-2.指標A（単位あたりの省エネルギー） | [10 empty] | 2040 | 12.9349 | 0 | 0 | 0 | 12.9349
(1)算出根拠
＜前提＞ 省エネルギー効果20％の根拠は様式４（提案書本文）を参照 ○現状／技術開発ターゲット ・商業施設のエネルギー消費原単位：３５７２ MJ／（m2・年） ・・・（１） ・商業施設の空調のエネルギー消費量の割合：４０% ・・・（２） ・開発技術で得られる省エネルギー率：２０% ・・・（３） 開発技術を用いたエネルギー消費量：（１）の８０％ ・２０４０年の導入量（年間の新築着工床面積の総和）：１１４０万m2 ・・・（４） ・シェアは２０４０年まで現在の３０%を維持 ・・・（５） 指標Ａ（効果量） 従来技術の年間エネルギー消費量は （１）×（２） ＝ 1428.8 MJ／（m2・年） 開発技術を導入した商業施設の床面積１m2当たりの年間の一次エネルギーは、 （１）＊０．８×（２） ＝ 1143.0 MJ／（m2・年） 指標A：（1428.8－1143.0）×原油換算値 ＝ 0.0073726 ｋL/（m2・年）
定数
|  |  | 定数 | ・電力受電端発熱量 |  | 8.64 | MJ/kWh |  |  |  | ・電力受電端発熱量 |  | 8.64 | MJ/kWh
|  |  |  | ・原油への換算 |  | 2.58 | ×10-5 kL/MJ |  |  |  | ・原油への換算 |  | 2.58 | ×10-5 kL/MJ
(2)従来技術での1単位1年あたりのエネルギー消費量から原油へ換算
|  |  | ・従来技術内容 | 従来の空調
|  |  | ・消費電力 |  | kWh
[5 empty] | 0 |  | kL/個/年 | ①
|  |  | ・エネルギー消費量 | 1428.8 | MJ
[5 empty] | 0.036863 |  | kL/個/年 | ①
(3)今回の開発技術での1単位1年あたりのエネルギー消費量から原油へ換算
|  |  | ・提案技術内容 | 開発技術による空調
|  |  | ・消費電力 |  | kWh
[5 empty] | 0 |  | kL/個/年 | ②
|  |  | ・エネルギー消費量 | 1143.04 | MJ
[5 empty] | 0.02949 |  | kL/個/年 | ②
|  | 指標A： | ①－② | 0.0073726 |  | kL/個/年
1-3.指標B（2040年度時点の国内における市場導入（普及）量） | [8 empty] | サンプル版
(1)算出根拠
・年間の商業施設の新築着工面積は、ここ１０年の推移によりほぼ変化しないと想定されるため、 ２０４０年度までの年間当たりの新築着工面積はここ１０年の平均値と同値と推定される。 ⇒ ２０２４年から２０４０年までの年間の新築着工床面積は：毎年１１４０万m2 （下図） ⇒ 毎年、新規分として上記面積が増加していくと推定される。 ・新規開発の実現される成果は、提案者の開発・導入計画より2025年より市場に導入する予定で進んでいる。 空調設備としては、共同提案者との協議を進めており、技術開発成果を2025年度から空調機に取り込む計画で進行している。 ・商業施設の着工面積における当社のシェアは、現在３０％程度であり、今後増大させる計画ではあるが未知数であるため、 ２０４０年まで３０％のまま推移することを想定している。 ・提案者の新規工事物件の内、当該開発技術の適用された空調設備は２０２５年には５％、２０３０年に30％、２０４０年に50%の導入の計画で進めており、 2040年時には、市場累計量として、17,544,600ｍ２の面積に新技術が導入される計画である。 ・この市場累計量に指標Aとの積を計算すると、２０４０年度の省エネ効果量が12.935万ｋL／年と算出される
|  | (2)ターゲット市場： |  | 大型商業施設
1-4.
|  | (3)国内における累計（ストック）量 | [6 empty] | 省エネルギー効果量
|  | 年度 | 製品／サービスの市場導入量 | 本開発技術による製品／サービスの市場導入量・シェア |  | 寿命等による 廃棄量 | 累計（ストック）量 |  | 指標A×B
|  |  | (国内, 市場全体) | 市場導入量 | シェア（％）
|  | 2024 | 11400000 | 0 | 0% |  | 0 |  | 0
|  | 2025 | 11400000 | 102600 | 0.9% |  | 102600 |  | 0.075643
|  | 2026 | 11400000 | 342000 | 3% |  | 444600 |  | 0.32779
|  | 2027 | 11400000 | 513000 | 4.5% |  | 957600 |  | 0.706
|  | 2028 | 11400000 | 684000 | 6% |  | 1641600 |  | 1.2103
|  | 2029 | 11400000 | 855000 | 7.5% |  | 2496600 |  | 1.8406
|  | 2030 | 11400000 | 1026000 | 9% |  | 3522600 |  | 2.5971
|  | 2031 | 11400000 | 1094400 | 9.6% |  | 4617000 |  | 3.4039
|  | 2032 | 11400000 | 1162800 | 10.2% |  | 5779800 |  | 4.2612
|  | 2033 | 11400000 | 1231200 | 10.8% |  | 7011000 |  | 5.1689
|  | 2034 | 11400000 | 1299600 | 11.4% |  | 8310600 |  | 6.1271
|  | 2035 | 11400000 | 1368000 | 12% |  | 9678600 |  | 7.1357
|  | 2036 | 11400000 | 1436400 | 12.6% |  | 11115000 |  | 8.1947
|  | 2037 | 11400000 | 1504800 | 13.2% |  | 12619800 |  | 9.3041
|  | 2038 | 11400000 | 1573200 | 13.8% |  | 14193000 |  | 10.4639
|  | 2039 | 11400000 | 1641600 | 14.4% |  | 15834600 |  | 11.6742
|  | 2040 | 11400000 | 1710000 | 15% |  | 17544600 |  | 12.9349
[7 empty] | 個 |  | 万kL/年
○想定市場2
2-1.効果量算出(市場2サマリー) | [8 empty] | サンプル版
提案の製品名・サービス名
2040年度の国内における省エネルギー効果量
|  | 指標Ａ×指標Ｂ＝ |  | 0 |  | 万kL/年
2040年度の省エネルギー効果量(従来技術)
|  |  |  | 指標Ａ×指標Ｂ＝ | 0 | 万kL/年
2040年度の省エネルギー効果量(提案技術)
|  |  |  | 指標Ａ×指標Ｂ＝ | 0 | 万kL/年
| 販売開始3年後の国内における省エネルギー効果量 |  |  |  | 販売開始(目標) |  | 年
|  | 指標Ａ×指標Ｂ＝ |  | #N/A |  | 万kL/年
2040年度の海外における省エネルギー効果量(参考値)
|  | 指標Ａ×指標Ｂ＝ |  |  |  | 万kL/年
指標B(海外)の根拠
2-2.指標A（単位あたりの省エネルギー）
(1)算出根拠
|  |  | 定数 | ・電力受電端発熱量 |  | 8.64 | MJ/kWh
|  |  |  | ・原油への換算 |  | 2.58 | ×10-5 kL/MJ
(2)従来技術での1単位1年あたりのエネルギー消費量から原油へ換算
・従来技術内容
|  |  | ・消費電力 |  | kWh
[5 empty] | 0 |  | kL/個/年 | ①
|  |  | ・エネルギー消費量 |  | MJ
[5 empty] | 0 |  | kL/個/年 | ①
(3)今回の開発技術での1単位1年あたりのエネルギー消費量から原油へ換算
・提案技術内容
|  |  | ・消費電力 |  | kWh
[5 empty] | 0 |  | kL/個/年 | ②
|  |  | ・エネルギー消費量 |  | MJ
[5 empty] | 0 |  | kL/個/年 | ②
|  | 指標A： | ①－② | 0 |  | kL/個/年
2-3.指標B（2040年度時点の国内における市場導入（普及）量） | [8 empty] | サンプル版
(1)算出根拠
(2)ターゲット市場
2-4.
|  | (3)国内における累計（ストック）量 | [6 empty] | 省エネルギー効果量
|  | 年度 | 製品／サービスの市場導入量 | 本開発技術による製品／サービスの市場導入量・シェア |  | 寿命等による 廃棄量 | 累計（ストック）量 |  | 指標A×B
|  |  | (国内, 市場全体) | 市場導入量 | シェア（％）
|  | 2024 |  |  |  |  | 0 |  | 0
|  | 2025 |  |  |  |  | 0 |  | 0
|  | 2026 |  |  |  |  | 0 |  | 0
|  | 2027 |  |  |  |  | 0 |  | 0
|  | 2028 |  |  |  |  | 0 |  | 0
|  | 2029 |  |  |  |  | 0 |  | 0
|  | 2030 |  |  |  |  | 0 |  | 0
|  | 2031 |  |  |  |  | 0 |  | 0
|  | 2032 |  |  |  |  | 0 |  | 0
|  | 2033 |  |  |  |  | 0 |  | 0
|  | 2034 |  |  |  |  | 0 |  | 0
|  | 2035 |  |  |  |  | 0 |  | 0
|  | 2036 |  |  |  |  | 0 |  | 0
|  | 2037 |  |  |  |  | 0 |  | 0
|  | 2038 |  |  |  |  | 0 |  | 0
|  | 2039 |  |  |  |  | 0 |  | 0
|  | 2040 |  |  |  |  | 0 |  | 0
[7 empty] | 個 |  | 万kL/年
○想定市場3
3-1.効果量算出(市場3サマリー) | [8 empty] | サンプル版
提案の製品名・サービス名
2040年度の国内における省エネルギー効果量
|  | 指標Ａ×指標Ｂ＝ |  | 0 |  | 万kL/年
2040年度の省エネルギー効果量(従来技術)
|  |  |  | 指標Ａ×指標Ｂ＝ | 0 | 万kL/年
2040年度の省エネルギー効果量(提案技術)
|  |  |  | 指標Ａ×指標Ｂ＝ | 0 | 万kL/年
| 販売開始3年後の国内における省エネルギー効果量 |  |  |  | 販売開始(目標) |  | 年
|  | 指標Ａ×指標Ｂ＝ |  | #N/A |  | 万kL/年
2040年度の海外における省エネルギー効果量(参考値)
|  | 指標Ａ×指標Ｂ＝ |  |  |  | 万kL/年
指標B(海外)の根拠
3-2.指標A（単位あたりの省エネルギー）
(1)算出根拠
|  |  | 定数 | ・電力受電端発熱量 |  | 8.64 | MJ/kWh
|  |  |  | ・原油への換算 |  | 2.58 | ×10-5 kL/MJ
(2)従来技術での1単位1年あたりのエネルギー消費量から原油へ換算
・従来技術内容
|  |  | ・消費電力 |  | kWh
[5 empty] | 0 |  | kL/個/年 | ①
|  |  | ・エネルギー消費量 |  | MJ
[5 empty] | 0 |  | kL/個/年 | ①
(3)今回の開発技術での1単位1年あたりのエネルギー消費量から原油へ換算
・提案技術内容
|  |  | ・消費電力 |  | kWh
[5 empty] | 0 |  | kL/個/年 | ②
|  |  | ・エネルギー消費量 |  | MJ
[5 empty] | 0 |  | kL/個/年 | ②
|  | 指標A： | ①－② | 0 |  | kL/個/年
3-3.指標B（2040年度時点の国内における市場導入（普及）量） | [8 empty] | サンプル版
(1)算出根拠
(2)ターゲット市場
3-4.
|  | (3)国内における累計（ストック）量 | [6 empty] | 省エネルギー効果量
|  | 年度 | 製品／サービスの市場導入量 | 本開発技術による製品／サービスの市場導入量・シェア |  | 寿命等による 廃棄量 | 累計（ストック）量 |  | 指標A×B
|  |  | (国内, 市場全体) | 市場導入量 | シェア（％）
|  | 2024 |  |  |  |  | 0 |  | 0
|  | 2025 |  |  |  |  | 0 |  | 0
|  | 2026 |  |  |  |  | 0 |  | 0
|  | 2027 |  |  |  |  | 0 |  | 0
|  | 2028 |  |  |  |  | 0 |  | 0
|  | 2029 |  |  |  |  | 0 |  | 0
|  | 2030 |  |  |  |  | 0 |  | 0
|  | 2031 |  |  |  |  | 0 |  | 0
|  | 2032 |  |  |  |  | 0 |  | 0
|  | 2033 |  |  |  |  | 0 |  | 0
|  | 2034 |  |  |  |  | 0 |  | 0
|  | 2035 |  |  |  |  | 0 |  | 0
|  | 2036 |  |  |  |  | 0 |  | 0
|  | 2037 |  |  |  |  | 0 |  | 0
|  | 2038 |  |  |  |  | 0 |  | 0
|  | 2039 |  |  |  |  | 0 |  | 0
|  | 2040 |  |  |  |  | 0 |  | 0
[7 empty] | 個 |  | 万kL/年
○フリーフォーマット
4-1.効果量算出(サマリー) | [8 empty] | サンプル版
提案の製品名・サービス名
2040年度の国内における省エネルギー効果量
|  | 指標Ａ×指標Ｂ＝ |  | 0 |  | 万kL/年
| 販売開始3年後の国内における省エネルギー効果量 |  |  |  | 販売開始(目標) |  | 年
|  | 指標Ａ×指標Ｂ＝ |  | #N/A |  | 万kL/年
2040年度の海外における省エネルギー効果量(参考値)
|  | 指標Ａ×指標Ｂ＝ |  |  |  | 万kL/年
指標B(海外)の根拠
4-2.指標A（単位あたりの省エネルギー）
(1)算出根拠
|  |  | 定数 | ・電力受電端発熱量 |  | 8.64 | MJ/kWh
|  |  |  | ・原油への換算 |  | 2.58 | ×10-5 kL/MJ
※他係数は、公募要領添付資料３を使用のこと
(2)従来技術
・従来技術内容
(3)今回の開発技術
・提案技術内容
|  | 指標A： |  |  |  | kL/個
4-3.指標B（2040年度時点の国内における市場導入（普及）量） | [8 empty] | サンプル版
(1)算出根拠
(2)ターゲット市場
4-4.
|  | (3)国内における累計（ストック）量 | [6 empty] | 省エネルギー効果量
|  | 年度 | 製品／サービスの市場導入量 | 本開発技術による製品／サービスの市場導入量・シェア |  | 寿命等による 廃棄量 | 累計（ストック）量 |  | 指標A×B
|  |  | (国内, 市場全体) | 市場導入量 | シェア（％）
|  | 2024 |  |  | 0 |  | 0 |  | 0
|  | 2025 |  |  | 0 |  | 0 |  | 0
|  | 2026 |  |  | 0 |  | 0 |  | 0
|  | 2027 |  |  | 0 |  | 0 |  | 0
|  | 2028 |  |  | 0 |  | 0 |  | 0
|  | 2029 |  |  | 0 |  | 0 |  | 0
|  | 2030 |  |  | 0 |  | 0 |  | 0
|  | 2031 |  |  | 0 |  | 0 |  | 0
|  | 2032 |  |  | 0 |  | 0 |  | 0
|  | 2033 |  |  | 0 |  | 0 |  | 0
|  | 2034 |  |  | 0 |  | 0 |  | 0
|  | 2035 |  |  | 0 |  | 0 |  | 0
|  | 2036 |  |  | 0 |  | 0 |  | 0
|  | 2037 |  |  | 0 |  | 0 |  | 0
|  | 2038 |  |  | 0 |  | 0 |  | 0
|  | 2039 |  |  | 0 |  | 0 |  | 0
|  | 2040 |  |  | 0 |  | 0 |  | 0
[7 empty] | 個/年 |  | 万kL/年
https://www.eccj.or.jp/commercial_bldg/s2.html
http://sho-energy.jp/commerce/bems.html
https://www.mlit.go.jp/toukeijouhou/toukei07/geturei/9/topiku.pdf
事例⑥. 商業施設の空調制御技術の開発

## 例⑦
NEDO使用欄
サンプル版
（様式４）別紙２
省エネルギー効果量
効果量算出(全市場サマリー)
| 種別 |  | 化石 or 非化石 |  | 化石
|  |  | 転換・供給サイド or 需要サイド |  | 需要サイド
|  |  | 燃料 or熱 or電力 |  | 電力
2040年度の国内における省エネルギー効果量
|  | 指標Ａ×指標Ｂ＝ |  | 12.4412 |  |  | 万kL/年
2040年度の海外における省エネルギー効果量(参考値)
|  | 指標Ａ×指標Ｂ＝ |  | 57.7009 |  |  | 万kL/年
算出根拠まとめ
＜前提＞ (注) 下記は数値のみを示していますが、根拠の詳細な説明が必要です。 ○現状／技術開発ターゲット ・現在の大型有機ELテレビ１台の消費電力 ：４００W ・・・（１） ・現在の大型有機ELテレビ１台の節電機能 ：２００W ・・・（２） ・技術開発する大型有機ELテレビ１台の消費電力：２８０W （開発により３０％減） ・・・（３） （待機電力は十分小さいため０とする） ・現在の大型有機ELテレビ１台の年間消費電力量 ： Ｅ＝（４００－２００）×４．５×３６０＝３２４．０kWh／（個・年） ・・・（４） ・技術開発する大型有機ELテレビ１台の消費電力量： Ｅ＝（４００－２００）×０．７×４．５×３６０＝２２６．８kWh／（個・年） ・・・（５） （開発による消費電力減に比例し、節電効果の影響も70％減とした） ＜指標A＞ ・（４）－（５）＝９７．２kWh／（個・年） 受電端係数及び原油換算を考慮して 0.021667kL/個・年 ＜指標B＞ ・大型テレビ導入量は2024年時点で年間400万台、以降、年平均成長率（CAGR）１％と推定 ・有機ELテレビ導入量は、販売開始の2026年時点で年間75万台、以降、年平均成長率（CAGR）10％で推移すると推定 ・開発技術の市場導入量は、提案者の有機ELテレビ販売シェアで、当初2026年の5%から、2034年以降33％に増大させる計画 ～２０４０年時点での市場累計量は、5,741,987台 この累計量に、指標Aをかけ合わせて、12.441万KL／年 が、本技術での２０４０年度に達成できる省エネ効果量である。
○想定市場1 | [9 empty] | 本枠内の情報は【提案書ファイルB】内では別シートかつ非表示
1-1.効果量算出(市場1サマリー) | [8 empty] | サンプル版 |  |  | 市場1 | 市場2 | 市場3 | フリーフォーマット
| 提案の製品名・サービス名 |  |  | 大型有機ELテレビの技術開発 | [7 empty] | 大型有機ELテレビの技術開発 |  |  |  | 合計
[11 empty] | 2024 | 0 | 0 | 0 | 0 | 0
| 2040年度の国内における省エネルギー効果量 | [9 empty] | 2025 | 0 | 0 | 0 | 0 | 0
|  | 指標Ａ×指標Ｂ＝ |  | 12.4412 |  | 万kL/年 |  |  |  |  | 2026 | 0.089377 | 0 | 0 | 0 | 0.089377
|  |  | 2040年度の省エネルギー効果量(従来技術) | [7 empty] | 2027 | 0.26813 | 0 | 0 | 0 | 0.26813
|  |  |  | 指標Ａ×指標Ｂ＝ | 41.4706 | 万kL/年 |  |  |  |  | 2028 | 0.61914 | 0 | 0 | 0 | 0.61914
|  |  | 2040年度の省エネルギー効果量(提案技術) | [7 empty] | 2029 | 1.0517 | 0 | 0 | 0 | 1.0517
|  |  |  | 指標Ａ×指標Ｂ＝ | 29.0294 | 万kL/年 |  |  |  |  | 2030 | 1.5924 | 0 | 0 | 0 | 1.5924
[11 empty] | 2031 | 2.3062 | 0 | 0 | 0 | 2.3062
| 販売開始3年後の国内における省エネルギー効果量 |  |  |  | 販売開始(目標) | 2026 | 年 |  |  |  | 2032 | 3.1175 | 0 | 0 | 0 | 3.1175
|  | 指標Ａ×指標Ｂ＝ |  | 1.0517 |  | 万kL/年 |  |  |  |  | 2033 | 4.0387 | 0 | 0 | 0 | 4.0387
[11 empty] | 2034 | 5.0838 | 0 | 0 | 0 | 5.0838
| 2040年度の海外における省エネルギー効果量(参考値) | [9 empty] | 2035 | 6.2437 | 0 | 0 | 0 | 6.2437
|  | 指標Ａ×指標Ｂ＝ |  | 57.7009 |  | 万kL/年 |  |  |  |  | 2036 | 7.4303 | 0 | 0 | 0 | 7.4303
[11 empty] | 2037 | 8.6551 | 0 | 0 | 0 | 8.6551
|  | 指標B(海外)の根拠 |  | 国内から３年遅れの５倍を想定 | [6 empty] | 2038 | 9.848 | 0 | 0 | 0 | 9.848
[11 empty] | 2039 | 11.1138 | 0 | 0 | 0 | 11.1138
1-2.指標A（単位あたりの省エネルギー） | [10 empty] | 2040 | 12.4412 | 0 | 0 | 0 | 12.4412
(1)算出根拠
＜前提＞ 省エネルギー効果60％の根拠は様式４（提案書本文）を参照 ○現状／技術開発ターゲット ・現在の大型有機ELテレビ１台の消費電力 ：４００W ・・・（１） ・現在の大型有機ELテレビ１台の節電機能 ：２００W ・・・（２） ・技術開発する大型有機ELテレビ１台の消費電力 ：開発により30％減 ・・・（３） テレビの年間消費電力量（E）については、以下で算出 Ｅ＝｛（Ｐｏ－ＰＡ )×ｔ１＋Ｐｓ×ｔ２｝／１０００（ｋＷ・ｈ／年） Ｐｏ：消費電力 ｔ１：動作時間（視聴時間：４．５時間／日） ＰＡ：節電機能 ｔ２：待機時間 Ｐｓ：待機電力（但し、待機電力が十分小さいため０とした） ・現在の大型有機ELテレビ１台の年間消費電力量 ： Ｅ＝（４００－２００）×４．５×３６０＝３２４．０kWh／（個・年） ・・・（４） ・技術開発する大型有機ELテレビ１台の消費電力量： Ｅ＝（４００－２００）×０．７×４．５×３６０＝２２６．８kWh／（個・年） ・・・（５） （開発による消費電力減に比例し、節電効果の影響も70％減とした） 指標A：（324.0-226.8)×8.64×2.58×10-5=0.021667kL/個/年
定数
|  |  | 定数 | ・電力受電端発熱量 |  | 8.64 | MJ/kWh |  |  |  | ・電力受電端発熱量 |  | 8.64 | MJ/kWh
|  |  |  | ・原油への換算 |  | 2.58 | ×10-5 kL/MJ |  |  |  | ・原油への換算 |  | 2.58 | ×10-5 kL/MJ
(2)従来技術での1単位1年あたりのエネルギー消費量から原油へ換算
|  |  | ・従来技術内容 | 現在の大型有機ELテレビ１台の年間消費電力量 ： Ｅ＝（４００－２００）×４．５×３６０＝３２４．０kWh／（個・年）
|  |  | ・消費電力 | 324 | kWh
[5 empty] | 0.072223 |  | kL/個/年 | ①
|  |  | ・エネルギー消費量 |  | MJ
[5 empty] | 0 |  | kL/個/年 | ①
(3)今回の開発技術での1単位1年あたりのエネルギー消費量から原油へ換算
|  |  | ・提案技術内容 | 技術開発する大型有機ELテレビ１台の消費電力量： Ｅ＝（４００－２００）×０．６×４．５×３６０＝１９４．４kWh／（個・年） （開発による消費電力減に比例し、節電効果の影響も60％減とした）
|  |  | ・消費電力 | 226.8 | kWh
[5 empty] | 0.050556 |  | kL/個/年 | ②
|  |  | ・エネルギー消費量 |  | MJ
[5 empty] | 0 |  | kL/個/年 | ②
|  | 指標A： | ①－② | 0.021667 |  | kL/個/年
1-3.指標B（2040年度時点の国内における市場導入（普及）量） | [8 empty] | サンプル版
(1)算出根拠
・大型テレビ導入量は2024年時点で年間400万台、以降、年平均成長率（CAGR）１％と推定 ・有機ELテレビ導入量は、販売開始の2026年時点で年間75万台、以降、年平均成長率（CAGR）10％で推移すると推定 ・開発技術の市場導入量は、以下を想定し、算出 大型テレビ市場における当社のシェアは現在30％ 本開発技術の製品化は、2026年から市場導入を開始する予定で、新規に販売する製品のすべてを開発技術搭載製品に変更する 当社の有機ELテレビの販売のシェアは、当初2026年の5%から、2034年以降33％に増大させる計画としている。 ・開発製品の寿命は１０年を想定しているため、２０２６年から導入した製品は、２０３６年から廃棄されるものと推定 2040年時点での市場累計量は、5,741,987台 この累計量に、指標Aをかけ合わせて、12.441万KL／年 が、本技術での２０４０年度に達成できる省エネ効果量である。
|  | (2)ターゲット市場： |  | 国内有機ELテレビ市場
1-4.
|  | (3)国内における累計（ストック）量 | [6 empty] | 省エネルギー効果量
|  | 年度 | 製品／サービスの市場導入量 | 本開発技術による製品／サービスの市場導入量・シェア |  | 寿命等による 廃棄量 | 累計（ストック）量 |  | 指標A×B
|  |  | (国内, 市場全体) | 市場導入量 | シェア（％）
|  | 2024 | 4000000 | 0 | 0% |  | 0 |  | 0
|  | 2025 | 4040000 | 0 | 0% |  | 0 |  | 0
|  | 2026 | 4080400 | 41250 | 1.011% |  | 41250 |  | 0.089377
|  | 2027 | 4121204 | 82500 | 2.002% |  | 123750 |  | 0.26813
|  | 2028 | 4162416.04 | 162000 | 3.892% |  | 285750 |  | 0.61914
|  | 2029 | 4204040.2004 | 199650 | 4.749% |  | 485400 |  | 1.0517
|  | 2030 | 4246080.6024 | 249562.5 | 5.877% |  | 734962.5 |  | 1.5924
|  | 2031 | 4288541.4084 | 329422.5 | 7.681% |  | 1064385 |  | 2.3062
|  | 2032 | 4331426.8225 | 374443.575 | 8.645% |  | 1438828.575 |  | 3.1175
|  | 2033 | 4374741.0907 | 425174.64 | 9.719% |  | 1864003.215 |  | 4.0387
|  | 2034 | 4418488.5016 | 482307.4823 | 10.92% |  | 2346310.6973 |  | 5.0838
|  | 2035 | 4462673.3867 | 535361.3053 | 12% |  | 2881672.0025 |  | 6.2437
|  | 2036 | 4507300.1205 | 588897.4358 | 13.07% | 41250 | 3429319.4384 |  | 7.4303
|  | 2037 | 4552373.1217 | 647787.1794 | 14.23% | 82500 | 3994606.6178 |  | 8.6551
|  | 2038 | 4597896.853 | 712565.8974 | 15.5% | 162000 | 4545172.5151 |  | 9.848
|  | 2039 | 4643875.8215 | 783822.4871 | 16.88% | 199650 | 5129345.0022 |  | 11.1138
|  | 2040 | 4690314.5797 | 862204.7358 | 18.38% | 249562.5 | 5741987.238 |  | 12.4412
[7 empty] | 個 |  | 万kL/年
○想定市場2
2-1.効果量算出(市場2サマリー) | [8 empty] | サンプル版
提案の製品名・サービス名
2040年度の国内における省エネルギー効果量
|  | 指標Ａ×指標Ｂ＝ |  | 0 |  | 万kL/年
2040年度の省エネルギー効果量(従来技術)
|  |  |  | 指標Ａ×指標Ｂ＝ | 0 | 万kL/年
2040年度の省エネルギー効果量(提案技術)
|  |  |  | 指標Ａ×指標Ｂ＝ | 0 | 万kL/年
| 販売開始3年後の国内における省エネルギー効果量 |  |  |  | 販売開始(目標) |  | 年
|  | 指標Ａ×指標Ｂ＝ |  | #N/A |  | 万kL/年
2040年度の海外における省エネルギー効果量(参考値)
|  | 指標Ａ×指標Ｂ＝ |  |  |  | 万kL/年
指標B(海外)の根拠
2-2.指標A（単位あたりの省エネルギー）
(1)算出根拠
|  |  | 定数 | ・電力受電端発熱量 |  | 8.64 | MJ/kWh
|  |  |  | ・原油への換算 |  | 2.58 | ×10-5 kL/MJ
(2)従来技術での1単位1年あたりのエネルギー消費量から原油へ換算
・従来技術内容
|  |  | ・消費電力 |  | kWh
[5 empty] | 0 |  | kL/個/年 | ①
|  |  | ・エネルギー消費量 |  | MJ
[5 empty] | 0 |  | kL/個/年 | ①
(3)今回の開発技術での1単位1年あたりのエネルギー消費量から原油へ換算
・提案技術内容
|  |  | ・消費電力 |  | kWh
[5 empty] | 0 |  | kL/個/年 | ②
|  |  | ・エネルギー消費量 |  | MJ
[5 empty] | 0 |  | kL/個/年 | ②
|  | 指標A： | ①－② | 0 |  | kL/個/年
2-3.指標B（2040年度時点の国内における市場導入（普及）量） | [8 empty] | サンプル版
(1)算出根拠
(2)ターゲット市場
2-4.
|  | (3)国内における累計（ストック）量 | [6 empty] | 省エネルギー効果量
|  | 年度 | 製品／サービスの市場導入量 | 本開発技術による製品／サービスの市場導入量・シェア |  | 寿命等による 廃棄量 | 累計（ストック）量 |  | 指標A×B
|  |  | (国内, 市場全体) | 市場導入量 | シェア（％）
|  | 2024 |  |  |  |  | 0 |  | 0
|  | 2025 |  |  |  |  | 0 |  | 0
|  | 2026 |  |  |  |  | 0 |  | 0
|  | 2027 |  |  |  |  | 0 |  | 0
|  | 2028 |  |  |  |  | 0 |  | 0
|  | 2029 |  |  |  |  | 0 |  | 0
|  | 2030 |  |  |  |  | 0 |  | 0
|  | 2031 |  |  |  |  | 0 |  | 0
|  | 2032 |  |  |  |  | 0 |  | 0
|  | 2033 |  |  |  |  | 0 |  | 0
|  | 2034 |  |  |  |  | 0 |  | 0
|  | 2035 |  |  |  |  | 0 |  | 0
|  | 2036 |  |  |  |  | 0 |  | 0
|  | 2037 |  |  |  |  | 0 |  | 0
|  | 2038 |  |  |  |  | 0 |  | 0
|  | 2039 |  |  |  |  | 0 |  | 0
|  | 2040 |  |  |  |  | 0 |  | 0
[7 empty] | 個 |  | 万kL/年
○想定市場3
3-1.効果量算出(市場3サマリー) | [8 empty] | サンプル版
提案の製品名・サービス名
2040年度の国内における省エネルギー効果量
|  | 指標Ａ×指標Ｂ＝ |  | 0 |  | 万kL/年
2040年度の省エネルギー効果量(従来技術)
|  |  |  | 指標Ａ×指標Ｂ＝ | 0 | 万kL/年
2040年度の省エネルギー効果量(提案技術)
|  |  |  | 指標Ａ×指標Ｂ＝ | 0 | 万kL/年
| 販売開始3年後の国内における省エネルギー効果量 |  |  |  | 販売開始(目標) |  | 年
|  | 指標Ａ×指標Ｂ＝ |  | #N/A |  | 万kL/年
2040年度の海外における省エネルギー効果量(参考値)
|  | 指標Ａ×指標Ｂ＝ |  |  |  | 万kL/年
指標B(海外)の根拠
3-2.指標A（単位あたりの省エネルギー）
(1)算出根拠
|  |  | 定数 | ・電力受電端発熱量 |  | 8.64 | MJ/kWh
|  |  |  | ・原油への換算 |  | 2.58 | ×10-5 kL/MJ
(2)従来技術での1単位1年あたりのエネルギー消費量から原油へ換算
・従来技術内容
|  |  | ・消費電力 |  | kWh
[5 empty] | 0 |  | kL/個/年 | ①
|  |  | ・エネルギー消費量 |  | MJ
[5 empty] | 0 |  | kL/個/年 | ①
(3)今回の開発技術での1単位1年あたりのエネルギー消費量から原油へ換算
・提案技術内容
|  |  | ・消費電力 |  | kWh
[5 empty] | 0 |  | kL/個/年 | ②
|  |  | ・エネルギー消費量 |  | MJ
[5 empty] | 0 |  | kL/個/年 | ②
|  | 指標A： | ①－② | 0 |  | kL/個/年
3-3.指標B（2040年度時点の国内における市場導入（普及）量） | [8 empty] | サンプル版
(1)算出根拠
(2)ターゲット市場
3-4.
|  | (3)国内における累計（ストック）量 | [6 empty] | 省エネルギー効果量
|  | 年度 | 製品／サービスの市場導入量 | 本開発技術による製品／サービスの市場導入量・シェア |  | 寿命等による 廃棄量 | 累計（ストック）量 |  | 指標A×B
|  |  | (国内, 市場全体) | 市場導入量 | シェア（％）
|  | 2024 |  |  |  |  | 0 |  | 0
|  | 2025 |  |  |  |  | 0 |  | 0
|  | 2026 |  |  |  |  | 0 |  | 0
|  | 2027 |  |  |  |  | 0 |  | 0
|  | 2028 |  |  |  |  | 0 |  | 0
|  | 2029 |  |  |  |  | 0 |  | 0
|  | 2030 |  |  |  |  | 0 |  | 0
|  | 2031 |  |  |  |  | 0 |  | 0
|  | 2032 |  |  |  |  | 0 |  | 0
|  | 2033 |  |  |  |  | 0 |  | 0
|  | 2034 |  |  |  |  | 0 |  | 0
|  | 2035 |  |  |  |  | 0 |  | 0
|  | 2036 |  |  |  |  | 0 |  | 0
|  | 2037 |  |  |  |  | 0 |  | 0
|  | 2038 |  |  |  |  | 0 |  | 0
|  | 2039 |  |  |  |  | 0 |  | 0
|  | 2040 |  |  |  |  | 0 |  | 0
[7 empty] | 個 |  | 万kL/年
○フリーフォーマット
4-1.効果量算出(サマリー) | [8 empty] | サンプル版
提案の製品名・サービス名
2040年度の国内における省エネルギー効果量
|  | 指標Ａ×指標Ｂ＝ |  | 0 |  | 万kL/年
| 販売開始3年後の国内における省エネルギー効果量 |  |  |  | 販売開始(目標) |  | 年
|  | 指標Ａ×指標Ｂ＝ |  | #N/A |  | 万kL/年
2040年度の海外における省エネルギー効果量(参考値)
|  | 指標Ａ×指標Ｂ＝ |  |  |  | 万kL/年
指標B(海外)の根拠
4-2.指標A（単位あたりの省エネルギー）
(1)算出根拠
|  |  | 定数 | ・電力受電端発熱量 |  | 8.64 | MJ/kWh
|  |  |  | ・原油への換算 |  | 2.58 | ×10-5 kL/MJ
※他係数は、公募要領添付資料３を使用のこと
(2)従来技術
・従来技術内容
(3)今回の開発技術
・提案技術内容
|  | 指標A： |  |  |  | kL/個
4-3.指標B（2040年度時点の国内における市場導入（普及）量） | [8 empty] | サンプル版
(1)算出根拠
(2)ターゲット市場
4-4.
|  | (3)国内における累計（ストック）量 | [6 empty] | 省エネルギー効果量
|  | 年度 | 製品／サービスの市場導入量 | 本開発技術による製品／サービスの市場導入量・シェア |  | 寿命等による 廃棄量 | 累計（ストック）量 |  | 指標A×B
|  |  | (国内, 市場全体) | 市場導入量 | シェア（％）
|  | 2024 |  |  | 0 |  | 0 |  | 0
|  | 2025 |  |  | 0 |  | 0 |  | 0
|  | 2026 |  |  | 0 |  | 0 |  | 0
|  | 2027 |  |  | 0 |  | 0 |  | 0
|  | 2028 |  |  | 0 |  | 0 |  | 0
|  | 2029 |  |  | 0 |  | 0 |  | 0
|  | 2030 |  |  | 0 |  | 0 |  | 0
|  | 2031 |  |  | 0 |  | 0 |  | 0
|  | 2032 |  |  | 0 |  | 0 |  | 0
|  | 2033 |  |  | 0 |  | 0 |  | 0
|  | 2034 |  |  | 0 |  | 0 |  | 0
|  | 2035 |  |  | 0 |  | 0 |  | 0
|  | 2036 |  |  | 0 |  | 0 |  | 0
|  | 2037 |  |  | 0 |  | 0 |  | 0
|  | 2038 |  |  | 0 |  | 0 |  | 0
|  | 2039 |  |  | 0 |  | 0 |  | 0
|  | 2040 |  |  | 0 |  | 0 |  | 0
[7 empty] | 個/年 |  | 万kL/年
事例⑦. 大型有機ELテレビの技術開発

## 例⑧
NEDO使用欄
サンプル版
（様式４）別紙２
省エネルギー効果量
効果量算出(全市場サマリー)
| 種別 |  | 化石 or 非化石 |  | 化石
|  |  | 転換・供給サイド or 需要サイド |  | 需要サイド
|  |  | 燃料 or熱 or電力 |  | 燃料
2040年度の国内における省エネルギー効果量
|  | 指標Ａ×指標Ｂ＝ |  | 17.1815 |  |  | 万kL/年
2040年度の海外における省エネルギー効果量(参考値)
|  | 指標Ａ×指標Ｂ＝ |  | 7.4454 |  |  | 万kL/年
算出根拠まとめ
＜前提条件＞ ・ガスタービンの出力は、20MWとする。 ・従来のGTは、定格(100%)の時の効率は50%（１）、50%負荷時の効率は30%（２）、負荷応答性は5%/分とする。 ・開発するGTは、定格時の効率は52.5%（４）、40%負荷まで運転可能でその時の効率を30%（５）、負荷応答性は10%/分とする。 ・100%負荷の運転は、18時間/日で、残りの6時間（6回/日）は、再生可能エネルギー対応のため部分負荷運転とする。 ・従来GTの部分負荷運転は、100%から５%/分で10分かけて50%負荷に達し、40分間負荷50%で運転し、10分間かけて100%負荷に達する。 （３） ・開発GTの部分負荷運転は、100%から10%/分で6分かけて40%負荷に達し、48分間負荷40%で運転し、6分間かけて100%負荷に達する。（６） ・40または50％負荷～100%負荷で、出力・効率ともに線形とする。 ・年間の稼働率を95%とする。 指標Aの算出 ・従来GT 1年間の原油相当の燃料消費量 (（１）MJ/h×18h/d+（２）MJ/h×40/60×6h/d+（３）MJ/h×10/60×2×6h/d) ×365d/y×0.95 = 2,776,219,200 MJ/y ・開発GT 1年間の原油相当の燃料消費量 (（４）MJ/h×18h/d+（５）MJ/h×48/60×6h/d+（６）MJ/h×6/60×2×6h/d) ×365d/y×0.95 = 2,554,236,050 MJ/y 指標B ・2024年までに開発を完了し、生産環境を整備して2027年度から販売を開始する。 ・2032年までに生産環境を強化し、この年より増産を開始する ・2040年のストック量は30台 省エネ効果量 ＝ 指標A（従来GT－開発GT）×原油換算係数×指標B（30）＝17.18万ｋL／年
○想定市場1 | [9 empty] | 本枠内の情報は【提案書ファイルB】内では別シートかつ非表示
1-1.効果量算出(市場1サマリー) | [8 empty] | サンプル版 |  |  | 市場1 | 市場2 | 市場3 | フリーフォーマット
| 提案の製品名・サービス名 |  |  | 高効率ガスタービン | [7 empty] | 高効率ガスタービン |  |  |  | 合計
[11 empty] | 2024 | 0 | 0 | 0 | 0 | 0
| 2040年度の国内における省エネルギー効果量 | [9 empty] | 2025 | 0 | 0 | 0 | 0 | 0
|  | 指標Ａ×指標Ｂ＝ |  | 17.1815 |  | 万kL/年 |  |  |  |  | 2026 | 0 | 0 | 0 | 0 | 0
|  |  | 2040年度の省エネルギー効果量(従来技術) | [7 empty] | 2027 | 0.57272 | 0 | 0 | 0 | 0.57272
|  |  |  | 指標Ａ×指標Ｂ＝ | 214.8794 | 万kL/年 |  |  |  |  | 2028 | 1.1454 | 0 | 0 | 0 | 1.1454
|  |  | 2040年度の省エネルギー効果量(提案技術) | [7 empty] | 2029 | 1.7181 | 0 | 0 | 0 | 1.7181
|  |  |  | 指標Ａ×指標Ｂ＝ | 197.6979 | 万kL/年 |  |  |  |  | 2030 | 2.2909 | 0 | 0 | 0 | 2.2909
[11 empty] | 2031 | 2.8636 | 0 | 0 | 0 | 2.8636
| 販売開始3年後の国内における省エネルギー効果量 |  |  |  | 販売開始(目標) | 2027 | 年 |  |  |  | 2032 | 4.009 | 0 | 0 | 0 | 4.009
|  | 指標Ａ×指標Ｂ＝ |  | 2.2909 |  | 万kL/年 |  |  |  |  | 2033 | 5.1544 | 0 | 0 | 0 | 5.1544
[11 empty] | 2034 | 6.2999 | 0 | 0 | 0 | 6.2999
| 2040年度の海外における省エネルギー効果量(参考値) | [9 empty] | 2035 | 7.4453 | 0 | 0 | 0 | 7.4453
|  | 指標Ａ×指標Ｂ＝ |  | 7.4454 |  | 万kL/年 |  |  |  |  | 2036 | 9.1635 | 0 | 0 | 0 | 9.1635
[11 empty] | 2037 | 10.8816 | 0 | 0 | 0 | 10.8816
|  | 指標B(海外)の根拠 |  | 量産体制を整備する2032年から販売を開始する | [6 empty] | 2038 | 12.5998 | 0 | 0 | 0 | 12.5998
[11 empty] | 2039 | 14.8906 | 0 | 0 | 0 | 14.8906
1-2.指標A（単位あたりの省エネルギー） | [10 empty] | 2040 | 17.1815 | 0 | 0 | 0 | 17.1815
(1)算出根拠
＜前提条件＞ 〇ガスタービンの出力は、20MWとする。 〇従来のGTは、定格(100%)の時の効率は50%（１）、50%負荷時の効率は30%（２）、負荷応答性は5%/分とする。 〇開発するGTは、定格時の効率は52.5%（４）、40%負荷まで運転可能でその時の効率を30%（５）、負荷応答性は10%/分とする。 〇100%負荷の運転は、18時間/日で、残りの6時間（6回/日）は、再生可能エネルギー対応のため部分負荷運転とする。 〇従来GTの部分負荷運転は、100%から５%/分で10分かけて50%負荷に達し、40分間負荷50%で運転し、10分間かけて100%負荷に達する。 （３） 〇開発GTの部分負荷運転は、100%から10%/分で6分かけて40%負荷に達し、48分間負荷40%で運転し、6分間かけて100%負荷に達する。 （６） 〇40または50％負荷～100%負荷では、出力・効率ともに線形とする。 〇年間の稼働率を95%とする。 〇2024年まで開発し、2027年度から販売開始とする。 指標Aの算出 〇従来GT （１）100%負荷時(1時間)の原油相当の燃料消費量 20MW×1000ｋW/MW/0.5×8.64MJ/kWh ＝ 345600 MJ/h （２）50%負荷時(1時間)の原油相当の燃料消費量 20MW×0.5×1000kW/MW/0.3×8.64MJ/kWh ＝ 288000 MJ/h （３）100%～50%負荷変化時(10分間)の原油相当の燃料消費量 (20MW/0.5＋10MW/0.3) ×1000ｋW/MW/2×8.64MJ/kWh ＝ 329143 MJ/h 1年間の原油相当の燃料消費量 (（１）MJ/h×18h/d+（２）MJ/h×40/60×6h/d+（３）MJ/h×10/60×2×6h/d) ×365d/y×0.95 = 2,776,219,200 MJ/y 〇開発GT （４）100%負荷時(1時間)の原油相当の燃料消費量 20MW×1000kW/MW/0.525×8.64MJ/kWh ＝ 329142.9 MJ/h （５）40%負荷時(1時間)の原油相当の燃料消費量 20MW×0.4×1000kW/MW/0.3×8.64MJ/kWh ＝ 230400 MJ/h （６）100%～40%負荷変化時(6分間)の原油相当の燃料消費量 (20MW/0.525＋8MW/0.3) ×1000kW/MW/2×8.64MJ/kWh ＝ 279771.4 MJ/h 1年間の原油相当の燃料消費量 (（４）MJ/h×18h/d+（５）MJ/h×48/60×6h/d+（６）MJ/h×6/60×2×6h/d) ×365d/y×0.95 = 2,554,236,050 MJ/y
定数
|  |  | 定数 | ・電力受電端発熱量 |  | 8.64 | MJ/kWh |  |  |  | ・電力受電端発熱量 |  | 8.64 | MJ/kWh
|  |  |  | ・原油への換算 |  | 2.58 | ×10-5 kL/MJ |  |  |  | ・原油への換算 |  | 2.58 | ×10-5 kL/MJ
(2)従来技術での1単位1年あたりのエネルギー消費量から原油へ換算
|  |  | ・従来技術内容 | 1年間の原油相当の燃料消費量 (（１）×18+（２）×40/60×6+（３）×10/60×2×6) ×365×0.95 =2,776,219,200 MJ/y
|  |  | ・消費電力 |  | kWh
[5 empty] | 0 |  | kL/個/年 | ①
|  |  | ・エネルギー消費量 | 2776219200 | MJ
[5 empty] | 71626.4554 |  | kL/個/年 | ①
(3)今回の開発技術での1単位1年あたりのエネルギー消費量から原油へ換算
|  |  | ・提案技術内容 | 1年間の原油相当の燃料消費量 (（４）×18+（５）×48/60×6+（６）×6/60×2×6) ×365×0.95 = 2,554,235,462 MJ/y
|  |  | ・消費電力 |  | kWh
[5 empty] | 0 |  | kL/個/年 | ②
|  |  | ・エネルギー消費量 | 2554236050 | MJ
[5 empty] | 65899.2901 |  | kL/個/年 | ②
|  | 指標A： | ①－② | 5727.1653 |  | kL/個/年
1-3.指標B（2040年度時点の国内における市場導入（普及）量） | [8 empty] | サンプル版
(1)算出根拠
○市場動向 ・世界のガスタービン市場は年平均成長率(CAGR)３～５％の堅調な成長が見込まれている ・30MW級ガスタービンの国内稼働基数は60基程度で、更新・新規導入の両面を含め堅調な増加が期待される（当社調べ） →本技術開発によって高効率ニーズに適応し、2040年度時点でストック量で40％のシェアを目指す 〇具体的には、以下の製造・販売計画に基づき、市場導入量を算出する。 ・2024年までに開発を完了し、生産環境を整備して2027年度から販売を開始する。 ・2032年までに生産環境を強化し、この年より増産を開始する ○海外に対しては、上記増産環境に合わせ、2032年からの販売を計画する
|  | (2)ターゲット市場： |  | 高効率ガスタービン
1-4.
|  | (3)国内における累計（ストック）量 | [6 empty] | 省エネルギー効果量
|  | 年度 | 製品／サービスの市場導入量 | 本開発技術による製品／サービスの市場導入量・シェア |  | 寿命等による 廃棄量 | 累計（ストック）量 |  | 指標A×B
|  |  | (国内, 市場全体) | 市場導入量 | シェア（％）
|  | 2024 | 59 |  | 0% |  | 0 |  | 0
|  | 2025 | 60 |  | 0% |  | 0 |  | 0
|  | 2026 | 61 |  | 0% |  | 0 |  | 0
|  | 2027 | 62 | 1 | 1.613% |  | 1 |  | 0.57272
|  | 2028 | 63 | 1 | 1.587% |  | 2 |  | 1.1454
|  | 2029 | 64 | 1 | 1.562% |  | 3 |  | 1.7181
|  | 2030 | 65 | 1 | 1.538% |  | 4 |  | 2.2909
|  | 2031 | 66 | 1 | 1.515% |  | 5 |  | 2.8636
|  | 2032 | 67 | 2 | 2.985% |  | 7 |  | 4.009
|  | 2033 | 68 | 2 | 2.941% |  | 9 |  | 5.1544
|  | 2034 | 69 | 2 | 2.899% |  | 11 |  | 6.2999
|  | 2035 | 70 | 2 | 2.857% |  | 13 |  | 7.4453
|  | 2036 | 71 | 3 | 4.225% |  | 16 |  | 9.1635
|  | 2037 | 72 | 3 | 4.167% |  | 19 |  | 10.8816
|  | 2038 | 73 | 3 | 4.11% |  | 22 |  | 12.5998
|  | 2039 | 74 | 4 | 5.405% |  | 26 |  | 14.8906
|  | 2040 | 75 | 4 | 5.333% |  | 30 |  | 17.1815
[7 empty] | 個 |  | 万kL/年
○想定市場2
2-1.効果量算出(市場2サマリー) | [8 empty] | サンプル版
提案の製品名・サービス名
2040年度の国内における省エネルギー効果量
|  | 指標Ａ×指標Ｂ＝ |  | 0 |  | 万kL/年
2040年度の省エネルギー効果量(従来技術)
|  |  |  | 指標Ａ×指標Ｂ＝ | 0 | 万kL/年
2040年度の省エネルギー効果量(提案技術)
|  |  |  | 指標Ａ×指標Ｂ＝ | 0 | 万kL/年
| 販売開始3年後の国内における省エネルギー効果量 |  |  |  | 販売開始(目標) |  | 年
|  | 指標Ａ×指標Ｂ＝ |  | #N/A |  | 万kL/年
2040年度の海外における省エネルギー効果量(参考値)
|  | 指標Ａ×指標Ｂ＝ |  |  |  | 万kL/年
指標B(海外)の根拠
2-2.指標A（単位あたりの省エネルギー）
(1)算出根拠
|  |  | 定数 | ・電力受電端発熱量 |  | 8.64 | MJ/kWh
|  |  |  | ・原油への換算 |  | 2.58 | ×10-5 kL/MJ
(2)従来技術での1単位1年あたりのエネルギー消費量から原油へ換算
・従来技術内容
|  |  | ・消費電力 |  | kWh
[5 empty] | 0 |  | kL/個/年 | ①
|  |  | ・エネルギー消費量 |  | MJ
[5 empty] | 0 |  | kL/個/年 | ①
(3)今回の開発技術での1単位1年あたりのエネルギー消費量から原油へ換算
・提案技術内容
|  |  | ・消費電力 |  | kWh
[5 empty] | 0 |  | kL/個/年 | ②
|  |  | ・エネルギー消費量 |  | MJ
[5 empty] | 0 |  | kL/個/年 | ②
|  | 指標A： | ①－② | 0 |  | kL/個/年
2-3.指標B（2040年度時点の国内における市場導入（普及）量） | [8 empty] | サンプル版
(1)算出根拠
(2)ターゲット市場
2-4.
|  | (3)国内における累計（ストック）量 | [6 empty] | 省エネルギー効果量
|  | 年度 | 製品／サービスの市場導入量 | 本開発技術による製品／サービスの市場導入量・シェア |  | 寿命等による 廃棄量 | 累計（ストック）量 |  | 指標A×B
|  |  | (国内, 市場全体) | 市場導入量 | シェア（％）
|  | 2024 |  |  |  |  | 0 |  | 0
|  | 2025 |  |  |  |  | 0 |  | 0
|  | 2026 |  |  |  |  | 0 |  | 0
|  | 2027 |  |  |  |  | 0 |  | 0
|  | 2028 |  |  |  |  | 0 |  | 0
|  | 2029 |  |  |  |  | 0 |  | 0
|  | 2030 |  |  |  |  | 0 |  | 0
|  | 2031 |  |  |  |  | 0 |  | 0
|  | 2032 |  |  |  |  | 0 |  | 0
|  | 2033 |  |  |  |  | 0 |  | 0
|  | 2034 |  |  |  |  | 0 |  | 0
|  | 2035 |  |  |  |  | 0 |  | 0
|  | 2036 |  |  |  |  | 0 |  | 0
|  | 2037 |  |  |  |  | 0 |  | 0
|  | 2038 |  |  |  |  | 0 |  | 0
|  | 2039 |  |  |  |  | 0 |  | 0
|  | 2040 |  |  |  |  | 0 |  | 0
[7 empty] | 個 |  | 万kL/年
○想定市場3
3-1.効果量算出(市場3サマリー) | [8 empty] | サンプル版
提案の製品名・サービス名
2040年度の国内における省エネルギー効果量
|  | 指標Ａ×指標Ｂ＝ |  | 0 |  | 万kL/年
2040年度の省エネルギー効果量(従来技術)
|  |  |  | 指標Ａ×指標Ｂ＝ | 0 | 万kL/年
2040年度の省エネルギー効果量(提案技術)
|  |  |  | 指標Ａ×指標Ｂ＝ | 0 | 万kL/年
| 販売開始3年後の国内における省エネルギー効果量 |  |  |  | 販売開始(目標) |  | 年
|  | 指標Ａ×指標Ｂ＝ |  | #N/A |  | 万kL/年
2040年度の海外における省エネルギー効果量(参考値)
|  | 指標Ａ×指標Ｂ＝ |  |  |  | 万kL/年
指標B(海外)の根拠
3-2.指標A（単位あたりの省エネルギー）
(1)算出根拠
|  |  | 定数 | ・電力受電端発熱量 |  | 8.64 | MJ/kWh
|  |  |  | ・原油への換算 |  | 2.58 | ×10-5 kL/MJ
(2)従来技術での1単位1年あたりのエネルギー消費量から原油へ換算
・従来技術内容
|  |  | ・消費電力 |  | kWh
[5 empty] | 0 |  | kL/個/年 | ①
|  |  | ・エネルギー消費量 |  | MJ
[5 empty] | 0 |  | kL/個/年 | ①
(3)今回の開発技術での1単位1年あたりのエネルギー消費量から原油へ換算
・提案技術内容
|  |  | ・消費電力 |  | kWh
[5 empty] | 0 |  | kL/個/年 | ②
|  |  | ・エネルギー消費量 |  | MJ
[5 empty] | 0 |  | kL/個/年 | ②
|  | 指標A： | ①－② | 0 |  | kL/個/年
3-3.指標B（2040年度時点の国内における市場導入（普及）量） | [8 empty] | サンプル版
(1)算出根拠
(2)ターゲット市場
3-4.
|  | (3)国内における累計（ストック）量 | [6 empty] | 省エネルギー効果量
|  | 年度 | 製品／サービスの市場導入量 | 本開発技術による製品／サービスの市場導入量・シェア |  | 寿命等による 廃棄量 | 累計（ストック）量 |  | 指標A×B
|  |  | (国内, 市場全体) | 市場導入量 | シェア（％）
|  | 2024 |  |  |  |  | 0 |  | 0
|  | 2025 |  |  |  |  | 0 |  | 0
|  | 2026 |  |  |  |  | 0 |  | 0
|  | 2027 |  |  |  |  | 0 |  | 0
|  | 2028 |  |  |  |  | 0 |  | 0
|  | 2029 |  |  |  |  | 0 |  | 0
|  | 2030 |  |  |  |  | 0 |  | 0
|  | 2031 |  |  |  |  | 0 |  | 0
|  | 2032 |  |  |  |  | 0 |  | 0
|  | 2033 |  |  |  |  | 0 |  | 0
|  | 2034 |  |  |  |  | 0 |  | 0
|  | 2035 |  |  |  |  | 0 |  | 0
|  | 2036 |  |  |  |  | 0 |  | 0
|  | 2037 |  |  |  |  | 0 |  | 0
|  | 2038 |  |  |  |  | 0 |  | 0
|  | 2039 |  |  |  |  | 0 |  | 0
|  | 2040 |  |  |  |  | 0 |  | 0
[7 empty] | 個 |  | 万kL/年
○フリーフォーマット
4-1.効果量算出(サマリー) | [8 empty] | サンプル版
提案の製品名・サービス名
2040年度の国内における省エネルギー効果量
|  | 指標Ａ×指標Ｂ＝ |  | 0 |  | 万kL/年
| 販売開始3年後の国内における省エネルギー効果量 |  |  |  | 販売開始(目標) |  | 年
|  | 指標Ａ×指標Ｂ＝ |  | #N/A |  | 万kL/年
2040年度の海外における省エネルギー効果量(参考値)
|  | 指標Ａ×指標Ｂ＝ |  |  |  | 万kL/年
指標B(海外)の根拠
4-2.指標A（単位あたりの省エネルギー）
(1)算出根拠
|  |  | 定数 | ・電力受電端発熱量 |  | 8.64 | MJ/kWh
|  |  |  | ・原油への換算 |  | 2.58 | ×10-5 kL/MJ
※他係数は、公募要領添付資料３を使用のこと
(2)従来技術
・従来技術内容
(3)今回の開発技術
・提案技術内容
|  | 指標A： |  |  |  | kL/個
4-3.指標B（2040年度時点の国内における市場導入（普及）量） | [8 empty] | サンプル版
(1)算出根拠
(2)ターゲット市場
4-4.
|  | (3)国内における累計（ストック）量 | [6 empty] | 省エネルギー効果量
|  | 年度 | 製品／サービスの市場導入量 | 本開発技術による製品／サービスの市場導入量・シェア |  | 寿命等による 廃棄量 | 累計（ストック）量 |  | 指標A×B
|  |  | (国内, 市場全体) | 市場導入量 | シェア（％）
|  | 2024 |  |  | 0 |  | 0 |  | 0
|  | 2025 |  |  | 0 |  | 0 |  | 0
|  | 2026 |  |  | 0 |  | 0 |  | 0
|  | 2027 |  |  | 0 |  | 0 |  | 0
|  | 2028 |  |  | 0 |  | 0 |  | 0
|  | 2029 |  |  | 0 |  | 0 |  | 0
|  | 2030 |  |  | 0 |  | 0 |  | 0
|  | 2031 |  |  | 0 |  | 0 |  | 0
|  | 2032 |  |  | 0 |  | 0 |  | 0
|  | 2033 |  |  | 0 |  | 0 |  | 0
|  | 2034 |  |  | 0 |  | 0 |  | 0
|  | 2035 |  |  | 0 |  | 0 |  | 0
|  | 2036 |  |  | 0 |  | 0 |  | 0
|  | 2037 |  |  | 0 |  | 0 |  | 0
|  | 2038 |  |  | 0 |  | 0 |  | 0
|  | 2039 |  |  | 0 |  | 0 |  | 0
|  | 2040 |  |  | 0 |  | 0 |  | 0
[7 empty] | 個/年 |  | 万kL/年
https://www.turbomachinerymag.com/view/worldwide-market-report-2020-proved-to-be-an-interesting-year-for-gas-turbines
https://www.ace.or.jp/web/works/works_0060.html
事例⑧. ガスタービン（GT）の開発

## 例⑨
NEDO使用欄
サンプル版
（様式４）別紙２
省エネルギー効果量
効果量算出(全市場サマリー)
| 種別 |  | 化石 or 非化石 |  | 化石
|  |  | 転換・供給サイド or 需要サイド |  | 需要サイド
|  |  | 燃料 or熱 or電力 |  | 電力
2040年度の国内における省エネルギー効果量
|  | 指標Ａ×指標Ｂ＝ |  | 15.4645 |  |  | 万kL/年
2040年度の海外における省エネルギー効果量(参考値)
|  | 指標Ａ×指標Ｂ＝ |  | - |  |  | 万kL/年
算出根拠まとめ
＜前提＞ ○現状／技術開発ターゲット ・従来の家庭用小型ヒートポンプ給湯器COPの現状値：５．０ ・・・（１） ・技術開発する家庭用小型ヒートポンプ給湯器COPの目標値：８．０・・・（２） ・年間給湯負荷：１８０００MJ／年・台 ・・・（３） ・販売開始３年後の普及台数（全メーカー製品のストック）：１７００万台 ・・・（４） ・２０４０年の普及台数（全メーカー製品のストック）：２６００万台 ・・・（５） ・提案者のシェア：現在のシェア20％を２０３６年以降全て開発器で維持する・・・（６） ＜指標Ａ（効果量）＞ ①開発器１台当たりの稼働に必要な一次エネルギーは、 （３）÷（８）÷（２）＝１８０００÷３．６００÷８．０＝６２５ｋWh／（台・年）・・・（１０） ②従来の家庭用小型ヒートポンプ給湯器１台当たりの稼働に必要な一次エネルギーは、 （３）÷（８）÷（１）＝１８０００÷３．６００÷５．０×８．６４＝１０００ｋWh／（台・年）・・・（１１） ③よって、開発器１台当たりの年間の省エネルギー量は、（１０）、（１１）より １０００－６２５＝３７５ｋWh／（台・年） ・・・（１２） ④原油量に換算すると、 （１２）×（９）＝３７５×８．６４×２．５８×１０－５＝０．０８３５９２kL／（台・年） ・・・（１３） ＜指標Ｂ（導入量）＞ ①２０４０年における当該開発器の市場ストック量は１８５万台 ・・・（１４） ●省エネルギー効果量（原油換算値） （１３）×（１４）＝０．０８３５９２×１８５万台＝１５．４６５ 万KL（＠２０４０年）
○想定市場1 | [9 empty] | 本枠内の情報は【提案書ファイルB】内では別シートかつ非表示
1-1.効果量算出(市場1サマリー) | [8 empty] | サンプル版 |  |  | 市場1 | 市場2 | 市場3 | フリーフォーマット
| 提案の製品名・サービス名 |  |  | 家庭用小型ヒートポンプ給湯器 | [7 empty] | 家庭用小型ヒートポンプ給湯器 |  |  |  | 合計
[11 empty] | 2024 | 0 | 0 | 0 | 0 | 0
| 2040年度の国内における省エネルギー効果量 | [9 empty] | 2025 | 0 | 0 | 0 | 0 | 0
|  | 指標Ａ×指標Ｂ＝ |  | 15.4645 |  | 万kL/年 |  |  |  |  | 2026 | 0 | 0 | 0 | 0 | 0
|  |  | 2040年度の省エネルギー効果量(従来技術) | [7 empty] | 2027 | 0 | 0 | 0 | 0 | 0
|  |  |  | 指標Ａ×指標Ｂ＝ | 41.2387 | 万kL/年 |  |  |  |  | 2028 | 0.20898 | 0 | 0 | 0 | 0.20898
|  |  | 2040年度の省エネルギー効果量(提案技術) | [7 empty] | 2029 | 0.62694 | 0 | 0 | 0 | 0.62694
|  |  |  | 指標Ａ×指標Ｂ＝ | 25.7742 | 万kL/年 |  |  |  |  | 2030 | 1.2539 | 0 | 0 | 0 | 1.2539
[11 empty] | 2031 | 2.0898 | 0 | 0 | 0 | 2.0898
| 販売開始3年後の国内における省エネルギー効果量 |  |  |  | 販売開始(目標) | 2028 | 年 |  |  |  | 2032 | 3.0929 | 0 | 0 | 0 | 3.0929
|  | 指標Ａ×指標Ｂ＝ |  | 2.0898 |  | 万kL/年 |  |  |  |  | 2033 | 4.2632 | 0 | 0 | 0 | 4.2632
[11 empty] | 2034 | 5.6007 | 0 | 0 | 0 | 5.6007
| 2040年度の海外における省エネルギー効果量(参考値) | [9 empty] | 2035 | 7.1053 | 0 | 0 | 0 | 7.1053
|  | 指標Ａ×指標Ｂ＝ |  | 0 |  | 万kL/年 |  |  |  |  | 2036 | 8.7772 | 0 | 0 | 0 | 8.7772
[11 empty] | 2037 | 10.449 | 0 | 0 | 0 | 10.449
|  | 指標B(海外)の根拠 |  | 本技術開発では国内市場だけを対象とする 技術開発成果は活かすが、海外用には別途微調整の上で製品化する | [6 empty] | 2038 | 12.1208 | 0 | 0 | 0 | 12.1208
[11 empty] | 2039 | 13.7927 | 0 | 0 | 0 | 13.7927
1-2.指標A（単位あたりの省エネルギー） | [10 empty] | 2040 | 15.4645 | 0 | 0 | 0 | 15.4645
(1)算出根拠
＜前提＞ ○現状／技術開発ターゲット ・従来の家庭用小型ヒートポンプ給湯器COPの現状値：５．０ ・・・（１） ・技術開発する家庭用小型ヒートポンプ給湯器COPの目標値：８．０ ・・・（２） ・年間給湯負荷：１８０００MJ／年・台 ・・・（３） ○定数等 （注）別表1より ・電力受電端発熱量： ８．６４MJ／kWh ・・・（７） ・電力消費時発生熱量：３．６００MJ／kWh ・・・（８） ○原油への換算 ・発熱量１MJを原油２．５８×１０－５kL ・・・（９） ＜指標Ａ（効果量）＞ ①開発器１台当たりの稼働に必要な一次エネルギーは、 （３）÷（８）÷（２）＝１８０００÷３．６００÷８．０＝ ６２５kWh／（台・年） ・・・（１０） ②従来の家庭用小型ヒートポンプ給湯器１台当たりの稼働に必要な一次エネルギーは、 （３）÷（８）÷（１）＝１８０００÷３．６００÷５．０＝１０００ｋWh／（台・年） ・・・（１１） ③よって、開発器１台当たりの年間の省エネルギー量は、（１０）、（１１）より １０００－６２５＝３７５ｋWh／（台・年） ・・・（１２） ④原油量に換算すると、 （１２）×（９）＝３７５×８．６４×２．５８×１０－５＝０．０８３５９２kL／（台・年） ・・・（１３）
定数
|  |  | 定数 | ・電力受電端発熱量 |  | 8.64 | MJ/kWh |  |  |  | ・電力受電端発熱量 |  | 8.64 | MJ/kWh
|  |  |  | ・原油への換算 |  | 2.58 | ×10-5 kL/MJ |  |  |  | ・原油への換算 |  | 2.58 | ×10-5 kL/MJ
(2)従来技術での1単位1年あたりのエネルギー消費量から原油へ換算
|  |  | ・従来技術内容 | 従来型家庭用小型ヒートポンプ給湯器
|  |  | ・消費電力 | 1000 | kWh
[5 empty] | 0.22291 |  | kL/個/年 | ①
|  |  | ・エネルギー消費量 |  | MJ
[5 empty] | 0 |  | kL/個/年 | ①
(3)今回の開発技術での1単位1年あたりのエネルギー消費量から原油へ換算
|  |  | ・提案技術内容 | 高効率家庭用小型ヒートポンプ給湯器
|  |  | ・消費電力 | 625 | kWh
[5 empty] | 0.13932 |  | kL/個/年 | ②
|  |  | ・エネルギー消費量 |  | MJ
[5 empty] | 0 |  | kL/個/年 | ②
|  | 指標A： | ①－② | 0.083592 |  | kL/個/年
1-3.指標B（2040年度時点の国内における市場導入（普及）量） | [8 empty] | サンプル版
(1)算出根拠
＜前提＞ ○現状／技術開発ターゲット ・販売開始３年後の普及台数（全メーカー製品のストック）：１７００万台 ・・・（４） ・２０４０年の普及台数（全メーカー製品のストック）：２６００万台 ・・・（５） ・上記の内提案者のシェア：現在のシェア20％を２０３６年以降全て開発器で維持する ・・・（６） ＜指標Ｂ（導入量）＞ ２０４０年における当該開発器の市場ストック量は、下表より１８５万台 ・・・（１４） 販売開始３年後 の市場ストック量は、下表より ２５万台 ・・・（１５） ●省エネルギー効果量（原油換算値） 以上の指標Ａ、指標Ｂの計算結果から、 （１３）×（１４）＝０．０８３５９２×１８５万台＝１５．４６５ 万KL（＠２０３０年） [参考値] （１３）×（１５）＝０．０８３５９２×２５万台＝２．０９万KL（＠販売開始後３年後）
(2)ターゲット市場：
1-4.
|  | (3)国内における累計（ストック）量 | [6 empty] | 省エネルギー効果量
|  | 年度 | 製品／サービスの市場導入量 | 本開発技術による製品／サービスの市場導入量・シェア |  | 寿命等による 廃棄量 | 累計（ストック）量 |  | 指標A×B
|  |  | (国内, 市場全体) | 市場導入量 | シェア（％）
|  | 2024 | 10000000 |  | 0% |  | 0 |  | 0
|  | 2025 | 11000000 |  | 0% |  | 0 |  | 0
|  | 2026 | 12000000 |  | 0% |  | 0 |  | 0
|  | 2027 | 13000000 |  | 0% |  | 0 |  | 0
|  | 2028 | 14000000 | 25000 | 0.1786% |  | 25000 |  | 0.20898
|  | 2029 | 15000000 | 50000 | 0.3333% |  | 75000 |  | 0.62694
|  | 2030 | 16000000 | 75000 | 0.4688% |  | 150000 |  | 1.2539
|  | 2031 | 17000000 | 100000 | 0.5882% |  | 250000 |  | 2.0898
|  | 2032 | 18000000 | 120000 | 0.6667% |  | 370000 |  | 3.0929
|  | 2033 | 19000000 | 140000 | 0.7368% |  | 510000 |  | 4.2632
|  | 2034 | 20000000 | 160000 | 0.8% |  | 670000 |  | 5.6007
|  | 2035 | 21000000 | 180000 | 0.8571% |  | 850000 |  | 7.1053
|  | 2036 | 22000000 | 200000 | 0.9091% |  | 1050000 |  | 8.7772
|  | 2037 | 23000000 | 200000 | 0.8696% |  | 1250000 |  | 10.449
|  | 2038 | 24000000 | 200000 | 0.8333% |  | 1450000 |  | 12.1208
|  | 2039 | 25000000 | 200000 | 0.8% |  | 1650000 |  | 13.7927
|  | 2040 | 26000000 | 200000 | 0.7692% |  | 1850000 |  | 15.4645
[7 empty] | 個 |  | 万kL/年
○想定市場2
2-1.効果量算出(市場2サマリー) | [8 empty] | サンプル版
提案の製品名・サービス名
2040年度の国内における省エネルギー効果量
|  | 指標Ａ×指標Ｂ＝ |  | 0 |  | 万kL/年
2040年度の省エネルギー効果量(従来技術)
|  |  |  | 指標Ａ×指標Ｂ＝ | 0 | 万kL/年
2040年度の省エネルギー効果量(提案技術)
|  |  |  | 指標Ａ×指標Ｂ＝ | 0 | 万kL/年
| 販売開始3年後の国内における省エネルギー効果量 |  |  |  | 販売開始(目標) |  | 年
|  | 指標Ａ×指標Ｂ＝ |  | #N/A |  | 万kL/年
2040年度の海外における省エネルギー効果量(参考値)
|  | 指標Ａ×指標Ｂ＝ |  |  |  | 万kL/年
指標B(海外)の根拠
2-2.指標A（単位あたりの省エネルギー）
(1)算出根拠
|  |  | 定数 | ・電力受電端発熱量 |  | 8.64 | MJ/kWh
|  |  |  | ・原油への換算 |  | 2.58 | ×10-5 kL/MJ
(2)従来技術での1単位1年あたりのエネルギー消費量から原油へ換算
・従来技術内容
|  |  | ・消費電力 |  | kWh
[5 empty] | 0 |  | kL/個/年 | ①
|  |  | ・エネルギー消費量 |  | MJ
[5 empty] | 0 |  | kL/個/年 | ①
(3)今回の開発技術での1単位1年あたりのエネルギー消費量から原油へ換算
・提案技術内容
|  |  | ・消費電力 |  | kWh
[5 empty] | 0 |  | kL/個/年 | ②
|  |  | ・エネルギー消費量 |  | MJ
[5 empty] | 0 |  | kL/個/年 | ②
|  | 指標A： | ①－② | 0 |  | kL/個/年
2-3.指標B（2040年度時点の国内における市場導入（普及）量） | [8 empty] | サンプル版
(1)算出根拠
(2)ターゲット市場
2-4.
|  | (3)国内における累計（ストック）量 | [6 empty] | 省エネルギー効果量
|  | 年度 | 製品／サービスの市場導入量 | 本開発技術による製品／サービスの市場導入量・シェア |  | 寿命等による 廃棄量 | 累計（ストック）量 |  | 指標A×B
|  |  | (国内, 市場全体) | 市場導入量 | シェア（％）
|  | 2024 |  |  |  |  | 0 |  | 0
|  | 2025 |  |  |  |  | 0 |  | 0
|  | 2026 |  |  |  |  | 0 |  | 0
|  | 2027 |  |  |  |  | 0 |  | 0
|  | 2028 |  |  |  |  | 0 |  | 0
|  | 2029 |  |  |  |  | 0 |  | 0
|  | 2030 |  |  |  |  | 0 |  | 0
|  | 2031 |  |  |  |  | 0 |  | 0
|  | 2032 |  |  |  |  | 0 |  | 0
|  | 2033 |  |  |  |  | 0 |  | 0
|  | 2034 |  |  |  |  | 0 |  | 0
|  | 2035 |  |  |  |  | 0 |  | 0
|  | 2036 |  |  |  |  | 0 |  | 0
|  | 2037 |  |  |  |  | 0 |  | 0
|  | 2038 |  |  |  |  | 0 |  | 0
|  | 2039 |  |  |  |  | 0 |  | 0
|  | 2040 |  |  |  |  | 0 |  | 0
[7 empty] | 個 |  | 万kL/年
○想定市場3
3-1.効果量算出(市場3サマリー) | [8 empty] | サンプル版
提案の製品名・サービス名
2040年度の国内における省エネルギー効果量
|  | 指標Ａ×指標Ｂ＝ |  | 0 |  | 万kL/年
2040年度の省エネルギー効果量(従来技術)
|  |  |  | 指標Ａ×指標Ｂ＝ | 0 | 万kL/年
2040年度の省エネルギー効果量(提案技術)
|  |  |  | 指標Ａ×指標Ｂ＝ | 0 | 万kL/年
| 販売開始3年後の国内における省エネルギー効果量 |  |  |  | 販売開始(目標) |  | 年
|  | 指標Ａ×指標Ｂ＝ |  | #N/A |  | 万kL/年
2040年度の海外における省エネルギー効果量(参考値)
|  | 指標Ａ×指標Ｂ＝ |  |  |  | 万kL/年
指標B(海外)の根拠
3-2.指標A（単位あたりの省エネルギー）
(1)算出根拠
|  |  | 定数 | ・電力受電端発熱量 |  | 8.64 | MJ/kWh
|  |  |  | ・原油への換算 |  | 2.58 | ×10-5 kL/MJ
(2)従来技術での1単位1年あたりのエネルギー消費量から原油へ換算
・従来技術内容
|  |  | ・消費電力 |  | kWh
[5 empty] | 0 |  | kL/個/年 | ①
|  |  | ・エネルギー消費量 |  | MJ
[5 empty] | 0 |  | kL/個/年 | ①
(3)今回の開発技術での1単位1年あたりのエネルギー消費量から原油へ換算
・提案技術内容
|  |  | ・消費電力 |  | kWh
[5 empty] | 0 |  | kL/個/年 | ②
|  |  | ・エネルギー消費量 |  | MJ
[5 empty] | 0 |  | kL/個/年 | ②
|  | 指標A： | ①－② | 0 |  | kL/個/年
3-3.指標B（2040年度時点の国内における市場導入（普及）量） | [8 empty] | サンプル版
(1)算出根拠
(2)ターゲット市場
3-4.
|  | (3)国内における累計（ストック）量 | [6 empty] | 省エネルギー効果量
|  | 年度 | 製品／サービスの市場導入量 | 本開発技術による製品／サービスの市場導入量・シェア |  | 寿命等による 廃棄量 | 累計（ストック）量 |  | 指標A×B
|  |  | (国内, 市場全体) | 市場導入量 | シェア（％）
|  | 2024 |  |  |  |  | 0 |  | 0
|  | 2025 |  |  |  |  | 0 |  | 0
|  | 2026 |  |  |  |  | 0 |  | 0
|  | 2027 |  |  |  |  | 0 |  | 0
|  | 2028 |  |  |  |  | 0 |  | 0
|  | 2029 |  |  |  |  | 0 |  | 0
|  | 2030 |  |  |  |  | 0 |  | 0
|  | 2031 |  |  |  |  | 0 |  | 0
|  | 2032 |  |  |  |  | 0 |  | 0
|  | 2033 |  |  |  |  | 0 |  | 0
|  | 2034 |  |  |  |  | 0 |  | 0
|  | 2035 |  |  |  |  | 0 |  | 0
|  | 2036 |  |  |  |  | 0 |  | 0
|  | 2037 |  |  |  |  | 0 |  | 0
|  | 2038 |  |  |  |  | 0 |  | 0
|  | 2039 |  |  |  |  | 0 |  | 0
|  | 2040 |  |  |  |  | 0 |  | 0
[7 empty] | 個 |  | 万kL/年
○フリーフォーマット
4-1.効果量算出(サマリー) | [8 empty] | サンプル版
提案の製品名・サービス名
2040年度の国内における省エネルギー効果量
|  | 指標Ａ×指標Ｂ＝ |  | 0 |  | 万kL/年
| 販売開始3年後の国内における省エネルギー効果量 |  |  |  | 販売開始(目標) |  | 年
|  | 指標Ａ×指標Ｂ＝ |  | #N/A |  | 万kL/年
2040年度の海外における省エネルギー効果量(参考値)
|  | 指標Ａ×指標Ｂ＝ |  |  |  | 万kL/年
指標B(海外)の根拠
4-2.指標A（単位あたりの省エネルギー）
(1)算出根拠
|  |  | 定数 | ・電力受電端発熱量 |  | 8.64 | MJ/kWh
|  |  |  | ・原油への換算 |  | 2.58 | ×10-5 kL/MJ
※他係数は、公募要領添付資料３を使用のこと
(2)従来技術
・従来技術内容
(3)今回の開発技術
・提案技術内容
|  | 指標A： |  |  |  | kL/個
4-3.指標B（2040年度時点の国内における市場導入（普及）量） | [8 empty] | サンプル版
(1)算出根拠
(2)ターゲット市場
4-4.
|  | (3)国内における累計（ストック）量 | [6 empty] | 省エネルギー効果量
|  | 年度 | 製品／サービスの市場導入量 | 本開発技術による製品／サービスの市場導入量・シェア |  | 寿命等による 廃棄量 | 累計（ストック）量 |  | 指標A×B
|  |  | (国内, 市場全体) | 市場導入量 | シェア（％）
|  | 2024 |  |  | 0 |  | 0 |  | 0
|  | 2025 |  |  | 0 |  | 0 |  | 0
|  | 2026 |  |  | 0 |  | 0 |  | 0
|  | 2027 |  |  | 0 |  | 0 |  | 0
|  | 2028 |  |  | 0 |  | 0 |  | 0
|  | 2029 |  |  | 0 |  | 0 |  | 0
|  | 2030 |  |  | 0 |  | 0 |  | 0
|  | 2031 |  |  | 0 |  | 0 |  | 0
|  | 2032 |  |  | 0 |  | 0 |  | 0
|  | 2033 |  |  | 0 |  | 0 |  | 0
|  | 2034 |  |  | 0 |  | 0 |  | 0
|  | 2035 |  |  | 0 |  | 0 |  | 0
|  | 2036 |  |  | 0 |  | 0 |  | 0
|  | 2037 |  |  | 0 |  | 0 |  | 0
|  | 2038 |  |  | 0 |  | 0 |  | 0
|  | 2039 |  |  | 0 |  | 0 |  | 0
|  | 2040 |  |  | 0 |  | 0 |  | 0
[7 empty] | 個/年 |  | 万kL/年
https://www.hptcj.or.jp/index/newsrelease/tabid/1931/Default.aspx
https://tenbou.nies.go.jp/science/description/detail.php?id=11
事例⑨. 家庭用小型ヒートポンプ給湯器